## Tabelle1
Part No. | Package Type | Configuration | MOSFET Type | V(BR)DSS (V) Min. | VGS (±V) Max. | Vth (V) Max. | RDS(ON) (mΩ) Max. | RDS(ON) (mΩ) Max. | RDS(ON) (mΩ) Max. | RDS(ON) (mΩ) Max. | Ciss (pF) Typ. | Coss (pF) Typ. | Crss (pF) Typ. | Qg (nC) Typ. | Qg (nC) Typ. | Qgs (nC) Typ. | Qgd (nC) Typ. | ID (A) | PD (W) | ESD Diode | Schokkty Diode
[7 empty] | @VGS=10V | @VGS=4.5V | @VGS=2.5V | @VGS=1.8V |  |  |  | @VGS=10V | @VGS=4.5V |  |  | @25℃ Max. | @25℃ Max.
PDB3912L | DFN2X2-6 | Single | N | 30 | 20 | 2.5 | 19 | 27 | - | - | 490 | 80 | 55 | 5.2 | - | 0.6 | 2 | 8 | 2 | X | X
PDB3910L | DFN2X2-6 | Single | N | 30 | 20 | 2.5 | 13 | 18 | - | - | 750 | 120 | 90 | 10.7 | - | 1.7 | 2.5 | 10 | 2.01 | X | X
PDB2309L | DFN2X2-6 | Single | P | -20 | 10 | 1 | - | 28 | 37 | 45 | 1440 | 155 | 115 | - | 16.1 | 1.8 | 3.8 | 8.5 | 3.3 | X | X
PDB3909L | DFN2X2-6 | Single | P | -30 | 20 | 2.2 | 30 | 46 | - | - | 757 | 122 | 88 | - | 8 | 3.3 | 2.3 | 12 | 7.1 | X | X
PDB3911L | DFN2X2-6 | Single | P | -30 | 20 | -2.2 | 55 | 85 | - | - | 560 | 55 | 40 | - | 5.1 | 2 | 2.2 | 4.7 | 2.01 | X | X
PDB1216E | DFN2X2-6 | Com. Dual | N+N | 12 | 8 | 1 | - | 23 | 34 |  | 370 | 60 | 48 | - | 7 | 0.7 | 1.8 | 6 | 1.25 | X | X
PDB2216S | DFN2X2-6 | Dual | N+N | 20 | 10 | 1 | - | 34 | 47 | 66 | 280 | 50 | 45 | - | 3.2 | 0.5 | 1.3 | 4.8 | 1.25 | X | X
PDB3814S | DFN2X2-6 | Dual | N+N | 30 | 20 | 2.5 | 30 | 46 | - | - | 333 | 52 | 43 | 5.1 | - | 0.4 | 2.2 | 5 | 1.25 | X | X
PDB0854S | DFN2X2-6 | Dual | N+N | 100 | 20 | 2.5 | 390 | 420 | - | - | 345 | 9.3 | 4.3 | 9 | - | 2.3 | 1.1 | 1.2 | 1.25 | X | X
PDB2116S | DFN2X2-6 | Dual | N+P | 20 | 10 | 1 | - | 40 | 55 | 70 | 315 | 50 | 40 | - | 5.8 | 0.6 | 1.5 | 3.8 | 1.25 | X | X
PDB2116S | DFN2X2-6 | Dual | N+P | -20 | 10 | 1 | - | 100 | 140 | 230 | 350 | 65 | 50 | - | 4.8 | 0.5 | 1.9 | 2.5 | 1.25 | X | X
PDEB2210Q | DFN2X3-6 | Com. Dual | N+N | 20 | 10 | 1 | - | 14 | 16 | 20 | 1020 | 160 | 110 | - | 16.9 | 1.1 | 4 | 8.4 | 1.56 | O | X
PMEB2516Q | DFN2X3-6 | Com. Dual | N+N | 20 | 12 | 1.5 | - | 8.2 | 11 | - | 1350 | 185 | 160 | - | 15 | 2.8 | 4.4 | 20 | 10.8 | O | X
PDB2116M | DFN2X3-8 | Dual | N+P | 20 | 10 | 1 | - | 40 | 55 | 70 | 315 | 50 | 40 | - | 5.8 | 0.6 | 1.5 | 3.8 | 1.25 | X | X
PDB2116M | DFN2X3-8 | Dual | N+P | -20 |  | 1 | - | 90 | 130 | 180 | 350 | 65 | 50 | - | 4.8 | 0.5 | 1.9 | 2.5 | 1.25 | X | X
PDB3810H | DFN3X3 | Asym. Dual | N+N | 30 | 20 | 2.5 | 10.5 | 14 | - | - | 620 | 85 | 60 | 15.6 | - | 2.3 | 3 | 19.5 | 27 | X | X
PDB3006HX4H | DFN5X6 | 4 IN 1 | N+N+N+N | 30 | 20 | 2.5 | 5.5 | 8.5 | - | - | 1160 | 200 | 180 | 24.6 | - | 1.85 | 6.8 | 64 | 36.7 | X | X
PDB3008HX4H | DFN5X6 | 4 IN 1 | N+N+N+N | 30 | 20 | 2.5 | 8 | 12 | - | - | 850 | 133 | 78 | 16.7 | - | 4.5 | 1.3 | 45 | 27.2 | X | X
PDB3010HX4H | DFN5X6 | 4 IN 1 | N+N+N+N | 30 | 20 | 2.5 | 10.2 | 15 | - | - | 620 | 85 | 60 | 16.5 | - | 2.3 | 3 | 35 | 21.5 | X | X
PDB3008HF6H | DFN6X6 | 6 IN 1 | N+N+N+N+N+N | 30 | 20 | 2.5 | 8.5 | 13 | - | - | 850 | 133 | 78 | 16.7 | - | 4.5 | 1.3 | 42 | 24.7 | X | X
PDB3012HF6H | DFN6X6 | 6 IN 1 | N+N+N+N+N+N | 30 | 20 | 2.5 | 18 | 24 | - | - | 370 | 70 | 50 | 5.2 | - | 0.6 | 2 | 23 | 15.4 | X | X
PDC2604Z | PPAK3X3 | Single | N | 20 | 12 | 1 | - | 3.5 | 4.5 | 7 | 3870 | 580 | 340 | - | 52 | 6.6 | 13.8 | 80 | 66 | X | X
PDC2306AZ | PPAK3X3 | Single | N | 20 | 10 | 1 | - | 4.6 | 5.8 | 8 | 1920 | 280 | 180 | - | 29.8 | 2.7 | 9 | 70 | 44.6 | X | X
PDC2306Z | PPAK3X3 | Single | N | 20 | 10 | 1 | - | 4.9 | 6.5 | 8.6 | 2500 | 300 | 230 | - | 25 | 3.6 | 6 | 65 | 45 | X | X
PDEC2310Z | PPAK3X3 | Single | N | 20 | 10 | 1 | - | 10 | 12 | 17 | 1020 | 160 | 110 | - | 16.9 | 1.1 | 4 | 30 | 26 | O | X
PDC3904Z | PPAK3X3 | Single | N | 30 | 20 | 2.5 | 3.8 | 5.5 | - | - | 2200 | 280 | 177 | - | 24 | 4.2 | 13 | 80 | 66 | X | X
PDC3964Z | PPAK3X3 | Single | N | 30 | 20 | 2.5 | 4.5 | 6.4 | - | - | 1910 | 300 | 230 | 34.6 | - | 5.5 | 6.8 | 64 | 44.6 | X | X
PDC3906Z | PPAK3X3 | Single | N | 30 | 20 | 2.5 | 6 | 9 | - | - | 1160 | 200 | 180 | - | 11.1 | 1.85 | 6.8 | 60 | 45 | X | X
PDC3908AZ | PPAK3X3 | Single | N | 30 | 20 | 2.5 | 7.2 | 11.5 | - | - | 850 | 133 | 78 | 11.4 | - | 2.1 | 2.5 | 54 | 34.7 | X | X
PDEC3908Z | PPAK3X3 | Single | N | 30 | 20 | 2.5 | 7.8 | 12 | - | - | 750 | 150 | 110 | - | 7.5 | 1.3 | 4.5 | 48 | 35 | O | X
PDC3908Z | PPAK3X3 | Single | N | 30 | 20 | 2.5 | 8.5 | 13 | - | - | 850 | 133 | 78 | - | 7.5 | 1.3 | 4.5 | 48 | 35 | X | X
PDC3910Z | PPAK3X3 | Single | N | 30 | 20 | 2.5 | 12 | 18 | - | - | 620 | 85 | 60 | - | 7.4 | 2.3 | 3 | 35 | 27 | X | X
PDC3912Z | PPAK3X3 | Single | N | 30 | 20 | 2.5 | 18 | 28 | - | - | 345 | 55 | 32 | - | 4.1 | 1 | 2.1 | 25 | 21 | X | X
PDC4904Z | PPAK3X3 | Single | N | 40 | 20 | 2.5 | 5.5 | 7 | - | - | 2410 | 233 | 152 | - | 25 | 6.4 | 12.1 | 70 | 52 | X | X
PDC4964Z | PPAK3X3 | Single | N | 40 | 20 | 2.5 | 6.9 | 9 | - | - | 1780 | 185 | 150 | 32 | - | 4 | 10 | 60 | 51 | X | X
PDC4906Z | PPAK3X3 | Single | N | 40 | 20 | 2.5 | 9 | 13.5 | - | - | 1220 | 130 | 55 | 19.7 | - | 2.8 | 5.1 | 35 | 44 | X | X
PDC6904Z | PPAK3X3 | Single | N | 60 | 20 | 2.2 | 12 | 15 | - | - | 2100 | 165 | 80 | 39.2 | - | 5.9 | 8.8 | 42 | 52 | X | X
PDC6964Z | PPAK3X3 | Single | N | 60 | 20 | 2.5 | 15 | 19 | - | - | 1515 | 120 | 76 | 27 | - | 4.2 | 2.6 | 35 | 46 | X | X
PDC6906Z | PPAK3X3 | Single | N | 60 | 20 | 2.2 | 21 | 24 | - | - | 1110 | 110 | 60 | 28 | - | 3.5 | 6.5 | 33 | 44.6 | X | X
PDC6982Z-5 | PPAK3X3 | Single | N | 65 | 20 | 2.5 | 7.2 | 12.5 | - | - | 1910 | 520 | 30 | 34.7 | - | 4.9 | 11.1 | 58 | 61.2 | X | X
PDC6986Z-5 | PPAK3X3 | Single | N | 65 | 20 | 2.5 | 10.8 | 19.5 | - | - | 945 | 275 | 26 | 15.3 | - | 2.4 | 5.4 | 48 | 42 | X | X
PDC6988Z-5 | PPAK3X3 | Single | N | 65 | 20 | 2.5 | 16 | 30 | - | - | 653 | 192 | 27 | 10.9 | - | 1.5 | 4.4 | 35 | 33.8 | X | X
PDC0982Z | PPAK3X3 | Single | N | 100 | 20 | 2.5 | 13.6 | 22 | - | - | 1640 | 240 | 4 | 27.8 | - | 3.5 | 8.8 | 48 | 61 | X | X
PDC0956Z | PPAK3X3 | Single | N | 100 | 20 | 2.5 | 115 | 120 | - | - | 1400 | 60 | 35 | 20 | - | 3.2 | 3.6 | 10 | 29.8 | X | X
PDC2603Z | PPAK3X3 | Single | P | -20 | 12 | -1 | - | 8 | 11 | 16 | 4060 | 520 | 400 | - | 44.4 | 7.2 | 10.2 | 60 | 62.5 | X | X
PDC2305Z | PPAK3X3 | Single | P | -20 | 10 | -1 | - | 15 | 20 | 26 | 2320 | 280 | 175 | - | 27 | 2.4 | 5.3 | 26 | 44 | X | X
PDC3903Z | PPAK3X3 | Single | P | -30 | 20 | -2.5 | 8.5 | 14 | - | - | 3300 | 410 | 280 | - | 35 | 10.8 | 10.6 | 50 | 59 | X | X
PDC3903AZ | PPAK3X3 | Single | P | -30 | 20 | 2.5 | 8.2 | 12.5 | - | - | 3300 | 410 | 280 | - | 35 | 10.8 | 10.6 | 55 | 59 | X | X
PDC3905Z | PPAK3X3 | Single | P | -30 | 20 | -2.5 | 15 | 25 | - | - | 1730 | 180 | 125 | - | 14.6 | 4.1 | 6.3 | 30 | 23 | X | X
PDC3907Z | PPAK3X3 | Single | P | -30 | 20 | -2.5 | 20 | 35 | - | - | 1250 | 160 | 90 | - | 11 | 3.4 | 4.2 | 30 | 27 | X | X
PDEC3907Z | PPAK3X3 | Single | P | -30 | 20 | -2.5 | 20 | 35 | - | - | 1250 | 160 | 90 | - | 11 | 3.4 | 4.2 | 30 | 27 | O | X
PDC4903Z | PPAK3X3 | Single | P | -40 | 20 | 2.5 | 14 | 21 | - | - | 2757 | 240 | 137 | - | 22.2 | 8.2 | 8.8 | 38 | 52 | X | X
PDC6907Z | PPAK3X3 | Single | P | -60 | 20 | -2.2 | 68 | 85 | - | - | 870 | 70 | 42 | 16.4 | - | 2.8 | 3.6 | 12 | 33.8 | X | X
PDC02P15Z | PPAK3X3 | Single | P | -150 | 20 | 4 | 780 | - | - | - | 403 | 31 | 18 | 4.4 | - | 0.7 | 1.5 | 2 | 7.8 | X | X
PDEC2210V | PPAK3X3 | Dual | N+N | 20 | 10 | 1 | - | 12 | 14.5 | 20 | 1020 | 160 | 110 | - | 16.9 | 1.1 | 4 | 30 | 26 | O | X
PDEC2210K | PPAK2.8X2.9 | Com. Dual | N+N | 20 | 10 | 1 | - | 14 | 16 | 20 | 1020 | 160 | 110 | - | 16.9 | 1.1 | 4 | 8.6 | 1.67 | O | X
PDC3808V | PPAK3X3 | Dual | N+N | 30 | 20 | 2.5 | 12 | 16 | - | - | 680 | 150 | 70 | - | 7.5 | 1.3 | 4.5 | 42 | 35 | X | X
PDC3810V | PPAK3X3 | Dual | N+N | 30 | 20 | 2.5 | 13 | 18 | - | - | 620 | 85 | 60 | - | 7.4 | 2.3 | 3 | 35 | 27 | X | X
PDC3812V | PPAK3X3 | Dual | N+N | 30 | 20 | 2.5 | 20 | 30 | - | - | 345 | 55 | 32 | - | 4.1 | 1 | 2.1 | 20 | 20 | X | X
PDC0810V | PPAK3X3 | Dual | N+N | 100 | 20 | 2.5 | 200 | 210 | - | - | 820 | 35 | 20 | 13.4 | - | 2.9 | 1.7 | 7.8 | 27.1 | X | X
PDC0854V | PPAK3X3 | Dual | N+N | 100 | 20 | 2.5 | 350 | 360 | - | - | 492 | 27 | 15 | 9 | - | 2.3 | 1.1 | 5.1 | 20.1 | X | X
PDC2209V | PPAK3X3 | Dual | P+P | -20 | 10 | -1 | - | 33 | 45 | 65 | 1440 | 155 | 115 | - | 16.1 | 1.8 | 3.8 | 7.5 | 25 | X | X
PDEC2209K | PPAK2.8X2.9 | Com. Dual | P+P | -20 | 10 | 1 | - | 33 | 45 | 65 | 1440 | 155 | 115 | - | 16.1 | 1.8 | 3.8 | 5.6 | 1.67 | O | X
PDC3703V | PPAK3X3 | Dual | N+P | 30 | 20 | 2.5 | 20 | 30 | - | - | 345 | 55 | 32 | 9.1 | - | 1 | 2.1 | 12 | 20 | X | X
PDC3703V | PPAK3X3 | Dual | N+P | -30 | 20 | 2.5 | 18 | 30 | - | - | 1250 | 160 | 90 | 24.4 | - | 3.4 | 4.2 | 16 | 20 | X | X
PDC3712L | PPAK3X3 | Dual | N+P | 30 | 20 | 2.5 | 20 | 30 | - | - | 345 | 55 | 32 | - | 4.1 | 1 | 2.1 | 8 | 2 | X | X
PDC3712V | PPAK3X3 | Dual | N+P | 30 | 20 | 2.5 | 20 | 30 | - | - | 345 | 55 | 32 | - | 4.1 | 1 | 2.1 | 12 | 20 | X | X
PDC3712V | PPAK3X3 | Dual | N+P | -30 | 20 | 2.5 | 50 | 75 | - | - | 560 | 55 | 40 | - | 5.1 | 2 | 2.2 | 8 | 20 | X | X
PDC2602X | PPAK5X6 | Single | N | 20 | 12 | 1 | 1.4 | 1.7 | - | - | 11950 | 1347 | 1008 | - | 173 | 35 | 34 | 210 | 142 | X | X
PDC3990X | PPAK5X6 | Single | N | 30 | 20 | 2.5 | 1.4 | 2.3 | - | - | 5090 | 2050 | 85 | 73 | - | 15 | 12 | 240 | 178 | X | X
PDC3902X | PPAK5X6 | Single | N | 30 | 20 | 2.5 | 1.6 | 2.4 | - | - | 7720 | 945 | 435 | - | 65 | 16 | 21 | 130 | 139 | X | X
PDC3960X | PPAK5X6 | Single | N | 30 | 20 | 2.5 | 2 | 2.7 | - | - | 4300 | 700 | 320 | 82 | 40 | 12 | 17 | 165 | 135 | X | X
PDC3984X | PPAK5X6 | Single | N | 30 | 20 | 2.5 | 2.4 | 3.3 | - | - | 3800 | 565 | 320 | 56.4 | - | 13.8 | 6.4 | 150 | 122 | X | X
PDC3094X | PPAK5X6 | Single | N | 30 | 20 | 2.5 | 4 | 5.5 | - | - | 2200 | 475 | 340 | 47 | 24 | 5.8 | 10 | 90 | 115 | X | X
PDC3964X | PPAK5X6 | Single | N | 30 | 20 | 2.5 | 4.5 | 6.4 | - | - | 1910 | 300 | 230 | 34.6 | - | 5.5 | 6.8 | 82 | 73.5 | X | X
PDC3906X | PPAK5X6 | Single | N | 30 | 20 | 2.5 | 6 | 9 | - | - | 1160 | 200 | 180 | - | 11.1 | 1.85 | 6.8 | 80 | 54 | X | X
PDC3908AX | PPAK5X6 | Single | N | 30 | 20 | 2.5 | 7.2 | 11.5 | - | - | 680 | 150 | 70 | - | 7.5 | 1.3 | 4.5 | 65 | 54 | X | X
PDC3908X | PPAK5X6 | Single | N | 30 | 20 | 2.5 | 7.8 | 12 | - | - | 680 | 150 | 70 | - | 7.5 | 4.5 | 1.3 | 60 | 54 | X | X
PDC3910X | PPAK5X6 | Single | N | 30 | 20 | 2.5 | 12 | 16 | - | - | 670 | 115 | 85 | 10.7 | - | 1.7 | 2.5 | 48 | 43 | X | X
PDC4902X | PPAK5X6 | Single | N | 40 | 20 | 2.5 | 2.2 | 3 | - | - | 8000 | 550 | 420 | - | 70 | 15 | 40 | 140 | 142 | X | X
PDC4960X | PPAK5X6 | Single | N | 40 | 20 | 2.5 | 2.8 | 3.5 | - | - | 4940 | 425 | 170 | - | 44.4 | 9.6 | 16 | 100 | 135 | X | X
PDC4904X | PPAK5X6 | Single | N | 40 | 20 | 2.5 | 5.5 | 7 | - | - | 2410 | 233 | 152 | - | 25 | 6.4 | 12.1 | 90 | 83 | X | X
PDC4964X | PPAK5X6 | Single | N | 40 | 20 | 2.5 | 6.5 | 8.5 | - | - | 1540 | 171 | 115 | - | 16.2 | 3.85 | 6.05 | 70 | 83 | X | X
PDC4906X | PPAK5X6 | Single | N | 40 | 20 | 2.5 | 8.5 | 12 | - | - | 1278 | 135 | 87 | 19.7 | - | 2.8 | 5.1 | 70 | 72.3 | X | X
PDC6902X | PPAK5X6 | Single | N | 60 | 20 | 2.5 | 4.6 | 5.5 | - | - | 6805 | 445 | 195 | - | 58.2 | 16.2 | 23.4 | 100 | 142 | X | X
PDC6960X | PPAK5X6 | Single | N | 60 | 20 | 2.5 | 5.6 | 7 | - | - | 4740 | 325 | 161 | - | 32.8 | 10.8 | 11.6 | 85 | 135 | X | X
PDC6904X | PPAK5X6 | Single | N | 60 | 20 | 2.5 | 12 | 15 | - | - | 2100 | 165 | 80 | 39.2 | - | 5.9 | 8.8 | 50 | 96 | X | X
PDC6964X | PPAK5X6 | Single | N | 60 | 20 | 2.5 | 17 | 20 | - | - | 1515 | 120 | 76 | - | 13.2 | 4.2 | 6.2 | 42 | 62.5 | X | X
PDC6906X | PPAK5X6 | Single | N | 60 | 20 | 2.5 | 21 | 24 | - | - | 1680 | 115 | 85 | 28 | - | 3.5 | 6.5 | 44 | 83 | X | X
PDC6974X-5 | PPAK5X6 | Single | N | 65 | 20 | 2.5 | 2.8 | 5.4 | - | - | 4780 | 1365 | 51 | 59 | - | 10.4 | 19.6 | 100 | 142 | X | X
PDC6978X-5 | PPAK5X6 | Single | N | 65 | 20 | 2.5 | 3.5 | 6 | - | - | 3590 | 1130 | 30 | 64.7 | - | 5.6 | 29 | 110 | 138 | X | X
PDC6976X-5 | PPAK5X6 | Single | N | 65 | 20 | 2.5 | 4.2 | 7.2 | - | - | 2976 | 950 | 24 | 54 | - | 5.2 | 16.1 | 90 | 125 | X | X
PDC6982X-5 | PPAK5X6 | Single | N | 65 | 20 | 2.5 | 5.6 | 10.5 | - | - | 1910 | 520 | 30 | 34.7 | - | 4.9 | 11.1 | 83 | 96 | X | X
PDC6986X-5 | PPAK5X6 | Single | N | 65 | 20 | 2.5 | 11.5 | 20.5 | - | - | 945 | 275 | 26 | 15.3 | - | 2.4 | 5.4 | 55 | 67 | X | X
PDC6988X-5 | PPAK5X6 | Single | N | 65 | 20 | 2.5 | 16 | 30 | - | - | 653 | 192 | 27 | 10.9 | - | 1.5 | 4.4 | 44 | 54.3 | X | X
PDC8974X | PPAK5X6 | Single | N | 80 | 20 | 2.5 | 3.9 | 6.2 | - | - | 5160 | 1346 | 40 | 88 | - | 10.2 | 24 | 80 | 142 | X | X
PDC8976AX | PPAK5X6 | Single | N | 80 | 20 | 4 | 7.2 | - | - | - | 2490 | 823 | 44 | 40.3 | - | 9.4 | 16 | 80 | 125 | X | X
PDC0974X | PPAK5X6 | Single | N | 100 | 20 | 2.5 | 5.5 | 7.8 | - | - | 4570 | 1180 | 49 | 58.2 | - | 9.2 | 20.8 | 70 | 142 | X | X
PDC0978X | PPAK5X6 | Single | N | 100 | 20 | 2.5 | 7.2 | 11.2 | - | - | 3250 | 867 | 58 | 53.5 | - | 7.5 | 13.3 | 65 | 139 | X | X
PDC0976X | PPAK5X6 | Single | N | 100 | 20 | 2.5 | 9 | 14 | - | - | 2250 | 410 | 25 | 37.8 | - | 7.8 | 8.4 | 62 | 125 | X | X
PDC0902X | PPAK5X6 | Single | N | 100 | 20 | 3 | 13 | 18 | - | - | 5775 | 317 | 115 | - | 47.2 | 15.6 | 26.8 | 60 | 142 | X | X
PDC0982X | PPAK5X6 | Single | N | 100 | 20 | 2.5 | 13.5 | 21 | - | - | 1640 | 240 | 4 | 27.8 | - | 3.5 | 8.8 | 50 | 98 | X | X
PDC0984X | PPAK5X6 | Single | N | 100 | 20 | 2.5 | 23 | 27 | - | - | 3180 | 118 | 75 | 47 | - | 10 | 11 | 40 | 121 | X | X
PDC0964X | PPAK5X6 | Single | N | 100 | 20 | 2.2 | 50 | 60 | - | - | 1290 | 62 | 40 | 20 | - | 3.2 | 5.5 | 25 | 73.5 | X | X
PDC2601X | PPAK5X6 | Single | P | -20 | 12 | -1 | 2.3 | 2.6 | 3.6 | - | 14000 | 1670 | 730 | - | 149 | 14.4 | 42.8 | 90 | 41.6 | X | X
PDC3901X | PPAK5X6 | Single | P | -30 | 20 | 2.2 | 3.3 | 5 | - | - | 7500 | 1200 | 940 | 150 | - | 24 | 28 | 100 | 138 | X | X
PDC3959X | PPAK5X6 | Single | P | -30 | 20 | -2.2 | 4.5 | 7 | - | - | 6220 | 782 | 412 | 108 | - | 15 | 17.4 | 90 | 136 | X | X
PDC3903X | PPAK5X6 | Single | P | -30 | 20 | -2.5 | 8.5 | 14 | - | - | 3300 | 410 | 280 | - | 35 | 10.8 | 10.6 | 60 | 96 | X | X
PDC4959X | PPAK5X6 | Single | P | -40 | 20 | -2.5 | 5.8 | 8.5 | - | - | 5720 | 527 | 352 | 106 | - | 13.1 | 24.9 | 85 | 135 | X | X
PDC6901X | PPAK5X6 | Single | P | -60 | 20 | -2.5 | 8.6 | 12 | - | - | 8620 | 486 | 288 | 141 | - | 17 | 28.6 | 72 | 142 | X | X
PDC3806T | PPAK5X6 | Dual | N+N | 30 | 20 | 2.5 | 6.5 | 9 | - | - | 1160 | 200 | 180 | - | 11.1 | 1.85 | 6.8 | 40 | 46 | X | X
PDC4806T | PPAK5X6 | Dual | N+N | 40 | 20 | 2.5 | 9 | 12 | - | - | 1220 | 130 | 55 | - | 12.2 | 3.3 | 6.7 | 30 | 46 | X | X
PDC6804T | PPAK5X6 | Dual | N+N | 60 | 20 | 2.5 | 13 | 16 | - | - | 2100 | 165 | 80 | 39.2 | - | 5.9 | 8.8 | 50 | 96 | X | X
PDC0810T | PPAK5X6 | Dual | N+N | 100 | 20 | 2.5 | 185 | 195 | - | - | 820 | 35 | 20 | 13.4 | - | 2.9 | 1.7 | 10 | 43 | X | X
PDC0854T | PPAK5X6 | Dual | N+N | 100 | 20 | 2.5 | 330 | 340 | - | - | 470 | 12 | 8 | 5.8 | 3.5 | 0.7 | 2.2 | 6.6 | 32.2 | X | X
PDC3801R | PPAK5X6 | Asym. Dual | N+N | 30 | 20 | 2.5 | 6 | 9 | - | - | 1160 | 200 | 180 | - | 11.1 | 1.85 | 6.8 | 80 | 54 | X | X
PDC3801R | PPAK5X6 | Asym. Dual | N+N | 30 | 20 | 2.5 | 9 | 13 | - | - | 750 | 150 | 110 | - | 7.5 | 1.3 | 4.5 | 55 | 40 | X | X
PDC3803R | PPAK5X6 | Asym. Dual | N+N | 30 | 20 | 2.5 | 9.5 | 14.5 | - | - | 680 | 150 | 70 | - | 7.5 | 1.3 | 4.5 | 43 | 27.2 | X | X
PDC3803R | PPAK5X6 | Asym. Dual | N+N | 30 | 20 | 2.5 | 4.2 | 6 | - | - | 2200 | 280 | 177 | - | 24 | 4.2 | 13 | 85 | 48 | X | X
PDC4801R | PPAK5X6 | Asym. Dual | N+N | 40 | 20 | 2.5 | 13 | 17 | - | - | 1088 | 110 | 80 | - | 13 | 4 | 5.3 | 39 | 34.7 | X | X
PDC4801R | PPAK5X6 | Asym. Dual | N+N | 40 | 20 | 2.5 | 6.8 | 9.5 | - | - | 1540 | 171 | 115 | - | 16.2 | 3.85 | 6.05 | 60 | 41.7 | X | X
PDC3701T | PPAK5X6 | Dual | N+P | 30 | 20 | 2.5 | 12 | 18 | - | - | 620 | 85 | 60 | - | 7.4 | 2.3 | 3 | 23.3 | 17.4 | X | X
PDC3701T | PPAK5X6 | Dual | N+P | -30 | 20 | 2.5 | 29 | 46 | - | - | 757 | 122 | 88 | - | 8 | 3.3 | 2.3 | 15.2 | 17.4 | X | X
PDC4756T | PPAK5X6 | Dual | N+P | 40 | 20 | 2.5 | 11.5 | 16 | - | - | 1109 | 114 | 89 | 16.9 | - | 2 | 4.4 | 42 | 34.7 | X | X
PDC4756T | PPAK5X6 | Dual | N+P | -40 | 20 | 2.5 | 30 | 45 | - | - | 1320 | 116 | 89 | 23.2 | - | 2.9 | 4.3 | 27 | 34.7 | X | X
PDS3904 | SOP8 | Single | N | 30 | 20 | 2.5 | 4.2 | 6 | - | - | 2200 | 280 | 177 | - | 24 | 4.2 | 13 | 30 | 7 | X | X
PDS3906 | SOP8 | Single | N | 30 | 20 | 2.5 | 6 | 9 | - | - | 1160 | 200 | 180 | - | 11.1 | 1.85 | 6.8 | 20 | 5.4 | X | X
PDS3908 | SOP8 | Single | N | 30 | 20 | 2.5 | 10 | 15 | - | - | 750 | 150 | 110 | - | 7.5 | 1.3 | 4.5 | 15 | 4 | X | X
PDS3910 | SOP8 | Single | N | 30 | 20 | 2.5 | 12 | 18 | - | - | 620 | 85 | 60 | - | 7.4 | 2.3 | 3 | 10 | 2.1 | X | X
PDS3912 | SOP8 | Single | N | 30 | 20 | 2 | 18 | 28 | - | - | 345 | 55 | 32 | - | 4.1 | 1 | 2.1 | 9 | 2.5 | X | X
PDS4904 | SOP8 | Single | N | 40 | 20 | 2.5 | 5.8 | 7.8 | - | - | 2410 | 233 | 152 | - | 25 | 6.4 | 12.1 | 12 | 1.47 | X | X
PDS4906 | SOP8 | Single | N | 40 | 20 | 2.5 | 9.5 | 13.5 | - | - | 1220 | 130 | 55 | - | 12.2 | 3.3 | 6.7 | 9 | 1.47 | X | X
PDS4956 | SOP8 | Single | N | 40 | 20 | 2.5 | 12 | 17 | - | - | 1088 | 110 | 80 | - | 13 | 4 | 5.3 | 13 | 2.1 | X | X
PDS49B4 | SOP8 | Single | N | 40 | 20 | 2.5 | 13.5 | 22 | - | - | 451 | 210 | 27 | 6.9 | - | 0.6 | 3.2 | 7.9 | 1.47 | X | X
PDS4910 | SOP8 | Single | N | 40 | 20 | 2.5 | 19 | 25 | - | - | 722 | 83 | 61 | 11.8 | - | 1.7 | 4 | 8 | - | X | X
PDS6960 | SOP8 | Single | N | 60 | 20 | 2.5 | 5.8 | 7 | - | - | 4740 | 325 | 161 | - | 32.8 | 10.8 | 11.6 | 30 | 10.4 | X | X
PDS6904 | SOP8 | Single | N | 60 | 20 | 2.5 | 12 | 15 | - | - | 2100 | 165 | 80 | 39.2 | - | 5.9 | 8.8 | 10 | 2.5 | X | X
PDS6964 | SOP8 | Single | N | 60 | 20 | 2.5 | 17 | 20 | - | - | 1515 | 120 | 76 | - | 13.2 | 4.2 | 6.2 | 6.5 | 1.5 | X | X
PDS6906 | SOP8 | Single | N | 60 | 20 | 2.5 | 21 | 24 | - | - | 1680 | 115 | 85 | 28 | - | 3.5 | 6.5 | 6 | 1.47 | X | X
PDS6908 | SOP8 | Single | N | 60 | 20 | 2.5 | 26 | 32 | - | - | 1180 | 80 | 52 | 16.4 | - | 3.1 | 3.7 | 5.5 | 1.47 | X | X
PDS6910 | SOP8 | Single | N | 60 | 20 | 2.5 | 50 | 60 | - | - | 800 | 380 | 115 | 14 | - | 2.9 | 2.3 | 5.5 | 1.66 | X | X
PDS6976-5 | SOP8 | Single | N | 65 | 20 | 2.5 | 4.5 | 7.5 | - | - | 2976 | 950 | 24 | 54 | - | 5.2 | 16.1 | 15.4 | 2.01 | X | X
PDS6982-5 | SOP8 | Single | N | 65 | 20 | 2.5 | 6.5 | 11 | - | - | 1910 | 520 | 30 | 34.7 | - | 4.9 | 11.1 | 12 | 1.47 | X | X
PDS6986-5 | SOP8 | Single | N | 65 | 20 | 2.5 | 11.3 | 20.5 | - | - | 945 | 275 | 26 | 15.3 | - | 2.4 | 5.4 | 8.8 | 1.47 | X | X
PDS6988-5 | SOP8 | Single | N | 65 | 20 | 2.5 | 16 | 30 | - | - | 653 | 192 | 27 | 10.9 | - | 1.5 | 4.4 | 7.4 | 1.47 | X | X
PDS0978 | SOP8 | Single | N | 100 | 20 | 2.5 | 8.5 | 12.4 | - | - | 2900 | 450 | 5 | 53.5 | - | 7.5 | 13.3 | 19 | 10.4 | X | X
PDS0976 | SOP8 | Single | N | 100 | 20 | 2.5 | 9.2 | 14 | - | - | 2250 | 410 | 25 | 37.8 | - | 7.8 | 8.4 | 12 | 5 | X | X
PDS0982 | SOP8 | Single | N | 100 | 20 | 2.5 | 14.5 | 21 | - | - | 1640 | 240 | 4 | 27.8 | - | 3.5 | 8.8 | 7.4 | 1.47 | X | X
PDS0988 | SOP8 | Single | N | 100 | 20 | 2.5 | 36 | 54 | - | - | 501 | 122 | 31 | 7.1 | - | 1.1 | 3 | 6 | 3.78 | X | X
PDS0986B | SOP8 | Single | N | 100 | 20 | 2.5 | 19.5 | 27 | - | - | 690 | 135 | 6 | 12.5 | - | 1.5 | 4.3 | 6 | 2 | X | X
PDS2305 | SOP8 | Single | P | -20 | 10 | -1 | - | 16 | 22 | 28 | 2320 | 280 | 175 | - | 27 | 2.4 | 5.3 | 11 | 2.5 | X | X
PDS2603 | SOP8 | Single | P | -20 | 12 | -1 | - | 8.5 | 12 | 17 | 4060 | 520 | 400 | - | 44.4 | 7.2 | 10.2 | 14 | 2 | X | X
PDS3959 | SOP8 | Single | P | -30 | 20 | 2.2 | 4.8 | 7.8 | - | - | 6220 | 782 | 412 | 108 | - | 15 | 17.4 | 24 | 2.1 | X | X
PDS3983 | SOP8 | Single | P | -30 | 20 | 2.5 | 7.2 | 11.2 | - | - | 3875 | 505 | 380 | 65.8 | - | 20 | 11 | 16 | 3.1 | X | X
PDS3903 | SOP8 | Single | P | -30 | 20 | -2.5 | 9.5 | 15 | - | - | 3300 | - | - | - | 35 | 10.8 | 10.6 | 13 | 4.2 | X | X
PDS3905 | SOP8 | Single | P | -30 | 20 | -2.5 | 15.5 | 25 | - | - | 1730 | 180 | 125 | - | 14.6 | 4.1 | 6.3 | 10 | 2.5 | X | X
PDS3907 | SOP8 | Single | P | -30 | 20 | -2.5 | 20 | 32 | - | - | 1250 | 160 | 90 | - | 11 | 3.4 | 4.2 | 8 | 2.1 | X | X
PDS3909 | SOP8 | Single | P | -30 | 20 | -2.5 | 27 | 40 | - | - | 757 | 122 | 88 | 17.7 | - | 3.3 | 2.3 | 5.7 | 1.47 | X | X
PDS3911 | SOP8 | Single | P | -30 | 20 | -2.5 | 50 | 80 | - | - | 560 | 55 | 40 | - | 5.1 | 2 | 2.2 | 5.5 | 2.1 | X | X
PDS4903 | SOP8 | Single | P | -40 | 20 | -2.5 | 15 | 22 | - | - | 2757 | 240 | 137 | - | 22.2 | 8.2 | 8.8 | 10 | 4.2 | X | X
PDS4909 | SOP8 | Single | P | -40 | 20 | -2.5 | 45 | 72 | - | - | 825 | 68 | 50 | - | 8.2 | 3 | 2.5 | 6.5 | 3.3 | X | X
PDS6903 | SOP8 | Single | P | -60 | 20 | -2.5 | 30 | 40 | - | - | 2595 | 162 | 115 | 43.8 | - | 4.6 | 8.3 | 8.5 | 4.1 | X | X
PDS6907 | SOP8 | Single | P | 60 | 20 | 2.2 | 72 | 90 | - | - | 870 | 70 | 42 | 16.4 | - | 2.8 | 3.6 | 3.8 | 2 | X | X
PDS0903 | SOP8 | Single | P | -100 | 20 | 2.5 | 90 | 100 | - | - | 2750 | 89 | 58 | 42 | - | 5.5 | 6.4 | 2.9 | 1.47 | X | X
PDS3808 | SOP8 | Dual | N+N | 30 | 20 | 2.5 | 11 | 15 | - | - | 750 | 150 | 110 | 16.6 | - | 1.3 | 4.5 | 9 | 1.47 | X | X
PDS3810 | SOP8 | Dual | N+N | 30 | 20 | 2.5 | 13 | 18 | - | - | 620 | 85 | 60 | - | 7.4 | 2.3 | 3 | 10 | 2.1 | X | X
PDS3812 | SOP8 | Dual | N+N | 30 | 20 | 2.5 | 20 | 30 | - | - | 345 | 55 | 32 | - | 4.1 | 1 | 2.1 | 7.5 | 2.1 | X | X
PDS3816 | SOP8 | Dual | N+N | 30 | 20 | 2.2 | 32 | 52 | - | - | 245 | 40 | 78 | 3.1 | - | 0.1 | 1.7 | 5.3 | 1.47 | X | X
PDS4806 | SOP8 | Dual | N+N | 40 | 20 | 2.5 | 13 | 18 | - | - | 1220 | 130 | 55 | - | 12.2 | 3.3 | 6.7 | 12 | 2.1 | X | X
PDS4856 | SOP8 | Dual | N+N | 40 | 20 | 2.5 | 15 | 20 | - | - | 1088 | 110 | 80 | - | 13 | 4 | 5.3 | 10 | 2.1 | X | X
PDS4810 | SOP8 | Dual | N+N | 40 | 20 | 2.5 | 18 | 25 | - | - | 724 | 70 | 109 | 10.8 | - | 1.6 | 3.3 | 8 | 2 | X | X
PDS4812 | SOP8 | Dual | N+N | 40 | 20 | 2.5 | 28 | 38 | - | - | 420 | 65 | 40 | - | 4.5 | 1.5 | 1.9 | 8.5 | 3.7 | X | X
PDS6806 | SOP8 | Dual | N+N | 60 | 20 | 2.5 | 28 | 35 | - | - | 1680 | 115 | 85 | 28 | - | 3.5 | 6.5 | 20 | 2.1 | X | X
PDS6808 | SOP8 | Dual | N+N | 60 | 20 | 2.5 | 30 | 38 | - | - | 1180 | 68 | 45 | 16.6 | - | 2.2 | 3.9 | 5 | 1.47 | X | X
PDS6810 | SOP8 | Dual | N+N | 60 | 20 | 2.5 | 54 | 63 | - | - | 835 | 69 | 40 | 14 | - | 2.9 | 2.4 | 4.5 | 2.1 | X | X
PDS3805 | SOP8 | Dual | P+P | -30 | 20 | 2.5 | 16 | 26 | - | - | 1730 | 180 | 125 | - | 14.6 | 4.1 | 6.3 | 10 | 2.1 | X | X
PDS3807 | SOP8 | Dual | P+P | -30 | 20 | -2.5 | 23 | 36 | - | - | 1250 | 160 | 90 | - | 11 | 3.4 | 4.2 | 7 | 2.1 | X | X
PDS4843 | SOP8 | Dual | P+P | -40 | 20 | -2.5 | 40 | 65 | - | - | 1090 | 100 | 76 | 16.2 | - | 1.9 | 3.4 | 4.6 | 1.47 | X | X
PDS6809 | SOP8 | Dual | P+P | -60 | 20 | -2.5 | 105 | 145 | - | - | 785 | 175 | 112 | 10.4 | - | 1.1 | 2.7 | 4 | 3.2 | X | X
PDS6811 | SOP8 | Dual | P+P | -60 | 20 | -2.5 | 160 | 200 | - | - | 425 | 35 | 20 | 8.2 | - | 1.8 | 1.5 | 2.2 | 1.47 | X | X
PDS3710 | SOP8 | Dual | N+P | 30 | 20 | 2.5 | 13 | 18 | - | - | 620 | 85 | 60 | - | 7.4 | 2.3 | 3 | 10 | 2 | X | X
PDS3712 | SOP8 | Dual | N+P | 30 | 20 | 2.5 | 20 | 30 | - | - | 345 | 55 | 32 | - | 4.1 | 1 | 2.1 | 8 | 2 | X | X
PDS4701 | SOP8 | Dual | N+P | 40 | 20 | 2.5 | 32 | 45 | - | - | 420 | 65 | 40 | - | 2.8 | 0.5 | 1.5 | 6.7 | 2.5 | X | X
PDS4701 | SOP8 | Dual | N+P | -40 | 20 | 2.5 | 40 | 60 | - | - | 1050 | 110 | 80 | - | 8 | 2.1 | 3.6 | 7.2 | 2.5 | X | X
PDS6701 | SOP8 | Dual | N+P | 60 | 20 | 2.5 | 30 | 36 | - | - | 1180 | 68 | 45 | 16.6 | - | 2.2 | 3.9 | 5.9 | 2.01 | X | X
PDS6701 | SOP8 | Dual | N+P | -60 | 20 | 2.5 | 48 | 68 | - | - | 1250 | 85 | 65 | 22.4 | - | 4.1 | 5.2 | 4.7 | 2.01 | X | X
PDS6710 | SOP8 | Dual | N+P | 60 | 20 | 2.5 | 54 | 63 | - | - | 800 | 380 | 115 | 14 | - | 2.9 | 2.3 | 4.5 | 3.57 | X | X
PDS6710 | SOP8 | Dual | N+P | -60 | 20 | 2.5 | 87 | 120 | - | - | 785 | 175 | 112 | 10 | - | 1.6 | 3 | 3.5 | 3.57 | X | X
PDS0744 | SOP8 | Dual | N+P | 100 | 20 | 2.5 | 128 | 132 | - | - | 1034 | 29 | 20 | 14 | - | 2 | 3.2 | 2.1 | 1.47 | X | X
PDS0744 | SOP8 | Dual | N+P | -100 | 20 | 2.5 | 240 | 260 | - | - | 783 | 33 | 22 | 10.9 | - | 1.5 | 2.6 | 1.7 | 1.47 | X | X
PDL6910 | SOT223 | Single | N | 60 | 20 | 2.5 | 60 | 70 | - | - | 835 | 69 | 40 | 14 | - | 2.9 | 2.4 | 6.8 | 5.4 | X | X
PDL6912 | SOT223 | Single | N | 60 | 20 | 2.5 | 75 | 90 | - | - | 360 | 30 | 20 | 4.6 | - | 0.4 | 2 | 5 | 1.79 | X | X
PDL0906 | SOT223 | Single | N | 100 | 20 | 2.5 | 95 | 110 | - | - | 1480 | 480 | 35 | 22 | - | 3.9 | 5.2 | 6.5 | 9 | X | X
PDL0956 | SOT223 | Single | N | 100 | 20 | 2.5 | 120 | 130 | - | - | 1400 | 60 | 35 | 20 | - | 3.2 | 3.6 | 4 | 5.2 | X | X
PDL0910 | SOT223 | Single | N | 100 | 20 | 2.5 | 185 | 195 | - | - | 820 | 35 | 20 | 13.4 | - | 2.9 | 1.7 | 3 | 1.78 | X | X
PDL0954 | SOT223 | Single | N | 100 | 20 | 2.5 | 310 | 320 | - | - | 492 | 27 | 15 | 9 | - | 2.3 | 1.1 | 1.7 | 1.76 | X | X
PDL3911 | SOT223 | Single | P | -30 | 20 | -2.2 | 55 | 85 | - | - | 560 | 55 | 40 | - | 5.1 | 2 | 2.2 | 4.5 | 1.78 | X | X
PDL6909 | SOT223 | Single | P | -60 | 20 | 2.5 | 105 | 140 | - | - | 785 | 175 | 112 | 10 | - | 1.6 | 3 | 5 | 5.4 | X | X
PDN2307 | SOT23 | Single | P | -20 | 10 | 1 | - | 26 | 32 | 40 | 1670 | 220 | 120 | - | 19.5 | 2 | 3.6 | 6.5 | 1.56 | X | X
PDN2309 | SOT23 | Single | P | -20 | 10 | 1 | - | 33 | 45 | 65 | 1440 | 155 | 115 | - | 16.1 | 1.8 | 3.8 | 5.8 | 1.56 | X | X
PDN3643 | SOT23 | Single | P | -30 | 12 | -1 | 32 | 38 | 48 | - | 1540 | 142 | 118 | 31 | - | 1.4 | 4.6 | 4.8 | 1 | X | X
PDEN2320S | SOT23-3S | Single | N | 20 | 8 | 1 | - | 300 | 400 | 550 | 38.2 | 14.4 | 6 | - | 1 | 0.26 | 0.2 | 1.45 | 1 | O | X
PDN2312S | SOT23-3S | Single | N | 20 | 10 | 0.8 | - | 19 | 24 | 32 | 600 | 70 | 45 | - | 5.8 | 0.6 | 2 | 6.7 | 1.56 | X | X
PDN2314S | SOT23-3S | Single | N | 20 | 10 | 0.8 | - | 25 | 35 | 55 | 535 | 60 | 34 | - | 7.7 | 0.9 | 2.4 | 5.8 | 1.56 | X | X
PDN2316S | SOT23-3S | Single | N | 20 | 10 | 1 | - | 40 | 55 | 80 | 315 | 50 | 40 | - | 5.8 | 0.6 | 1.5 | 5 | 1.56 | X | X
PDN2318S | SOT23-3S | Single | N | 20 | 10 | 1 | - | 65 | 80 | 120 | 180 | 32 | 26 | - | 3.6 | 0.38 | 0.6 | 4 | 1.56 | X | X
PDN3612S | SOT23-3S | Single | N | 30 | 12 | 0.9 | - | 36 | 45 | - | 695 | 45 | 36 | - | 8.4 | 1 | 2.2 | 5.3 | 1.56 | X | X
PDN3912S | SOT23-3S | Single | N | 30 | 20 | 2.5 | 24 | 34 | - | - | 345 | 55 | 32 | - | 4.1 | 1 | 2.1 | 6.5 | 1.56 | X | X
PDN3914S | SOT23-3S | Single | N | 30 | 20 | 2.5 | 25 | 45 | - | - | 293 | 57 | 40 | - | 3.7 | 1.48 | 1.56 | 5.5 | 1.56 | X | X
PDN3916S | SOT23-3S | Single | N | 30 | 20 | 2.2 | 35 | 55 | - | - | 245 | 40 | 78 | 3.1 | - | 0.1 | 1.7 | 5.1 | 1.56 | X | X
PDN4912S | SOT23-3S | Single | N | 40 | 20 | 2.5 | 33 | 45 | - | - | 420 | 65 | 40 | - | 4.7 | 0.45 | 1.65 | 5 | 1.56 | X | X
PDN6912S | SOT23-3S | Single | N | 60 | 20 | 2.5 | 75 | 90 | - | - | 500 | 45 | 16 | 9.3 | - | 2.1 | 1.8 | 3.2 | 1.56 | X | X
PDN0910S | SOT23-3S | Single | N | 100 | 20 | 2.5 | 200 | 210 | - | - | 820 | 35 | 20 | 13.4 | - | 2.9 | 1.7 | 2 | 1.56 | X | X
PDN0954S | SOT23-3S | Single | N | 100 | 20 | 2.5 | 350 | 360 | - | - | 492 | 27 | 15 | 9 | - | 2.3 | 1.1 | 1.4 | 1.56 | X | X
PDEN2423S | SOT23-3S | Single | P | -20 | 10 | 1 | - | 33 | 45 | 65 | 1440 | 155 | 115 | - | 16.1 | 1.8 | 3.8 | 5.8 | 1.56 | O | X
PDN2309S | SOT23-3S | Single | P | -20 | 10 | -1 | - | 33 | 45 | 65 | 1440 | 155 | 115 | - | 16.1 | 1.8 | 3.8 | 5.8 | 1.56 | X | X
PDN2311S | SOT23-3S | Single | P | -20 | 10 | -0.8 | - | 44 | 56 | 72 | 850 | 70 | 55 | - | 9.6 | 1.6 | 2 | 4.7 | 1.56 | X | X
PDN2313S | SOT23-3S | Single | P | -20 | 10 | 0.8 | - | 65 | 85 | 130 | 515 | 55 | 20 | - | 6.4 | 0.9 | 1.6 | 4.1 | 1.56 | X | X
PDN2315S | SOT23-3S | Single | P | -20 | 10 | -1 | - | 85 | 120 | 170 | 350 | 65 | 50 | - | 4.8 | 0.5 | 1.9 | 3.3 | 1.56 | X | X
PDEN2301S | SOT23-3S | Single | P | -20 | 10 | 1 | - | 85 | 120 | 170 | 350 | 65 | 50 | - | 4.8 | 0.5 | 1.9 | 3.3 | 1.56 | O | X
PDN2317S | SOT23-3S | Single | P | -20 | 10 | -1 | - | 160 | 230 | 320 | 150 | 32 | 23 | - | 2.5 | 0.36 | 0.5 | 2.5 | 1.56 | X | X
PDN3611S | SOT23-3S | Single | P | -30 | 12 | -0.9 | 65 | 75 | 100 | - | 810 | 85 | 50 | - | 8 | 1.9 | 1.4 | 4.1 | 1.56 | X | X
PDN3909S | SOT23-3S | Single | P | -30 | 20 | 2.2 | 32 | 46 | - | - | 757 | 122 | 88 | - | 8 | 3.3 | 2.3 | 5.1 | 1.56 | X | X
PDN3911S | SOT23-3S | Single | P | -30 | 20 | -2.2 | 55 | 85 | - | - | 560 | 55 | 40 | - | 5.1 | 2 | 2.2 | 4.1 | 1.56 | X | X
PDN3913S | SOT23-3S | Single | P | -30 | 20 | -2.2 | 75 | 130 | - | - | 420 | 50 | 35 | - | 5 | 1.4 | 1.7 | 4 | 1.56 | X | X
PDEN2309S | SOT23-3S | Single | P | -30 | 25 | -2.2 | 75 | 130 | - | - | 460 | 45 | 30 | - | 4.2 | 1.9 | 1.4 | 3.8 | 1.56 | O | X
PDN3915S | SOT23-3S | Single | P | -30 | 20 | 2.2 | 90 | 140 | - | - | 226 | 39 | 29 | - | 2.5 | 0.1 | 1.8 | 3.3 | 1.56 | X | X
PDN4911S | SOT23-3S | Single | P | -40 | 20 | -2.5 | 68 | 100 | - | - | 600 | 60 | 43 | 6.4 | - | 0.5 | 2.7 | 2.9 | 1 | X | X
PDN6911S | SOT23-3S | Single | P | -60 | 20 | -2.5 | 190 | 240 | - | - | 425 | 35 | 20 | 8.2 | - | 1.8 | 1.5 | 2 | 1.56 | X | X
PDN0953S | SOT23-3S | Single | P | -100 | 20 | -2.5 | 650 | 760 | - | - | 382 | 29 | 18 | 4.4 | - | 0.5 | 1.8 | 0.84 | 1.56 | X | X
PDQ3912 | SOT23-6L | Single | N | 30 | 20 | 2.5 | 24 | 34 | - | - | 345 | 55 | 32 | - | 4.1 | 1 | 2.1 | 6.5 | 1.56 | X | X
PDQ4912 | SOT23-6L | Single | N | 40 | 20 | 2.5 | 35 | 45 | - | - | 420 | 65 | 40 | - | 5.2 | 1.2 | 2.5 | 5 | 1.56 | X | X
PDQ6912 | SOT23-6L | Single | N | 60 | 20 | 2.5 | 67 | 80 | - | - | 360 | 30 | 20 | 4.6 | - | 0.4 | 2 | 6 | 1.56 | X | X
PDQ0956 | SOT23-6L | Single | N | 100 | 20 | 2.5 | 120 | 130 |  |  | 1400 | 60 | 35 | 21.2 |  | 3.1 | 5 | 2.4 | 1.56 | X | X
PDQ02N15 | SOT23-6L | Single | N | 150 | 20 | 4 | 480 | 520 | - | - | 350 | 34 | 26 | 8.1 | - | 2 | 2.7 | 1.4 | 1.56 | X | X
PDQ2307 | SOT23-6L | Single | P | -20 | 10 | -1 | - | 23 | 30 | 39 | 1670 | 220 | 120 | - | 19.5 | 2 | 3.6 | 6.5 | 1.56 | X | X
PDEQ2309 | SOT23-6L | Single | P | -20 | 10 | -1 | - | 33 | 45 | 65 | 1440 | 155 | 115 | - | 16.1 | 1.8 | 3.8 | 5.8 | 1.56 | O | X
PDQ3907 | SOT23-6L | Single | P | -30 | 20 | -2.5 | 23 | 34 | - | - | 1250 | 160 | 90 | 24.5 | - | 3.4 | 4.2 | 5.5 | 1.25 | X | X
PDQ3909 | SOT23-6L | Single | P | -30 | 20 | -2.2 | 32 | 46 | - | - | 757 | 122 | 88 | 17.8 | - | 3.3 | 2.3 | 8 | 1.56 | X | X
PDQ3911 | SOT23-6L | Single | P | -30 | 20 | -2.2 | 65 | 100 | - | - | 560 | 55 | 40 | - | 5.1 | 2 | 2.2 | 4.1 | 1.56 | X | X
PDQ6909 | SOT23-6L | Single | P | -60 | 20 | 2.5 | 96 | 130 | - | - | 720 | 42 | 32 | 10 | - | 1.6 | 3 | 3.3 | 2 | X | X
PDQ2218 | SOT23-6L | Dual | N+N | 20 | 10 | 1 | - | 53 | 75 | 110 | 180 | 32 | 26 | - | 3.6 | 0.38 | 0.6 | 3.6 | 1.25 | X | X
PDQ2116 | SOT23-6L | Dual | N+P | 20 | 10 | 1 | - | 40 | 55 | 70 | 315 | 50 | 40 | - | 5.8 | 0.6 | 1.5 | 3.8 | 1.25 | X | X
PDQ2116 | SOT23-6L | Dual | N+P | -20 | 10 | 1 | - | 100 | 140 | 230 | 350 | 65 | 50 | - | 4.8 | 0.5 | 1.9 | 2.5 | 1.25 | X | X
PDQ3714 | SOT23-6L | Dual | N+P | -30 | 20 | 2.2 | 65 | 90 | - | - | 420 | 50 | 35 | - | 5 | 1.4 | 1.7 | 3 | 2 | X | X
PDQ3714 | SOT23-6L | Dual | N+P | -30 | 20 | 2.2 | 65 | 90 | - | - | 420 | 50 | 35 | - | 5 | 1.4 | 1.7 | 3 | 2 | X | X
PDQ2215 | SOT23-6L | Dual | P+P | -20 | 10 | -1 | - | 85 | 120 | 170 | 350 | 65 | 50 | - | 4.8 | 0.5 | 1.9 | 3 | 1.25 | X | X
PDEU2320Z | SOT323 | Single | N | 20 | 8 | 1 | - | 300 | 400 | 550 | 38.2 | 14.4 | 6 | - | 1 | 0.26 | 0.2 | 0.8 | 0.275 | O | X
PDEU69A8Z | SOT323 | Single | N | 60 | 20 | 3 | 3000 | 4000 | - | - | 23 | 16 | 10 | - | - | - | - | 0.3 | 0.313 | O | X
PDU2315Z | SOT323 | Single | P | -20 | 10 | -1 | - | 90 | 130 | 170 | 350 | 65 | 50 | - | 4.8 | 0.5 | 1.9 | 1.5 | 0.313 | X | X
PDEU2319Z | SOT323 | Single | P | -20 | 8 | -1 | - | 600 | 850 | 1200 | 40 | 15 | 6.5 | - | 1 | 0.28 | 0.18 | 0.4 | 0.275 | O | X
PDU3915Z | SOT323 | Single | P | -30 | 20 | -2.2 | 90 | 140 | - | - | 226 | 39 | 29 | - | 2.5 | 0.1 | 1.8 | 1.4 | 0.278 | X | X
PDEV2220Z | SOT363 | Dual | N+N | 20 | 8 | 1 | - | 300 | 400 | 550 | 38.2 | 14.4 | 6 | - | 1 | 0.26 | 0.2 | 0.8 | 0.275 | O | X
PDEV3520Z | SOT363 | Dual | N+N | 30 | 12 | 1.2 | - | 450 | 650 | - | 72.9 | 18.3 | 7.4 | - | 2.6 | 0.9 | 0.6 | 0.8 | 0.275 | O | X
PDEV2219Z | SOT363 | Dual | P+P | -20 | 8 | -1 | - | 600 | 850 | 1200 | 40 | 15 | 6.5 | - | 1 | 0.28 | 0.18 | 0.54 | 0.278 | O | X
PDEV2120Z | SOT363 | Dual | N+P | -20 | 8 | 1 | - | 600 | 850 | 1200 | 40 | 15 | 6.5 | - | 1 | 0.28 | 0.18 | 0.4 | 0.275 | O | X
PDEV2120Z | SOT363 | Dual | N+P | -20 | 8 | 1 | - | 600 | 850 | 1200 | 40 | 15 | 6.5 | - | 1 | 0.28 | 0.18 | 0.4 | 0.275 | O | X
PDEU2320Y | SOT523 | Single | N | 20 | 8 | 1 | - | 300 | 400 | 550 | 38.2 | 14.4 | 6 | - | 1 | 0.26 | 0.2 | 0.8 | 0.312 | O | X
PDEU3620Y | SOT523 | Single | N | 30 | 12 | 1.2 | - | 500 | 700 | - | 72.9 | 18.3 | 7.4 | - | 2.6 | 0.9 | 0.6 | 0.6 | 0.31 | O | X
PDEU69A8Y | SOT523 | Single | N | 60 | 20 | 2.5 | 3000 | 4000 | - | - | 23 | 16 | 10 | - | - | - | - | 0.3 | 0.313 | O | X
PDEU2319Y | SOT523 | Single | P | -20 | 8 | 1 | - | 600 | 850 | 1200 | 40 | 15 | 6.5 | - | 1 | 0.28 | 0.18 | 0.4 | 0.312 | O | X
PDEV2220Y | SOT563 | Dual | N+N | 20 | 8 | 1 | - | 300 | 400 | 550 | 38.2 | 14.4 | 6 | - | 1 | 0.26 | 0.2 | 0.8 | 0.312 | O | X
PDEV2219Y | SOT563 | Dual | P+P | -20 | 8 | -1 | - | 600 | 850 | 1200 | 40 | 15 | 6.5 | - | 1 | 0.28 | 0.18 | 0.4 | 0.312 | O | X
PDEV2120Y | SOT563 | Dual | N+P | -20 | 8 | 1 | - | 600 | 850 | 1200 | 40 | 15 | 6.5 | - | 1 | 0.28 | 0.18 | 0.4 | 0.312 | O | X
PDEV2120Y | SOT563 | Dual | N+P | -20 | 8 | 1 | - | 600 | 850 | 1200 | 40 | 15 | 6.5 | - | 1 | 0.28 | 0.18 | 0.4 | 0.312 | O | X
PDEU2320W | SOT883 | Single | N | 20 | 8 | 0.8 | - | 350 | 450 | 600 | 38.2 | 14.4 | 6 | - | 1 | 0.26 | 0.2 | 0.5 | 0.155 | O | X
PDEU3620W | SOT883 | Single | N | 30 | 12 | 1.2 | - | 560 | 750 | - | 72.9 | 18.3 | 7.4 | - | 2.6 | 0.9 | 0.6 | 0.4 | 0.155 | O | X
PDEU2319W | SOT883 | Single | P | -20 | 8 | -1 | - | 650 | 900 | 1400 | 40 | 15 | 6.5 | - | 1 | 0.28 | 0.18 | 0.25 | 0.155 | O | X
PDP3902 | TO220 | Single | N | 30 | 20 | 2.5 | 2.1 | 2.6 | - | - | 7720 | 945 | 435 | - | 65 | 16 | 21 | 200 | 139 | X | X
PDP3960 | TO220 | Single | N | 30 | 20 | 2.5 | 3 | 4 | - | - | 4800 | 735 | 420 | 82 | 40 | 12 | 17 | 176 | 168 | X | X
PDP3904 | TO220 | Single | N | 30 | 20 | 2.5 | 4 | 6 | - | - | 2200 | 280 | 177 | 47 | 24 | 5.8 | 10 | 140 | 125 | X | X
PDP3908 | TO220 | Single | N | 30 | 20 | 2.5 | 9 | 14 | - | - | 750 | 150 | 110 | - | 7.5 | 1.3 | 4.5 | 70 | 40 | X | X
PDP4970 | TO220 | Single | N | 40 | 20 | 3.5 | 1.5 | 2.5 | - | - | 17760 | 1990 | 341 | 295 | - | 72.9 | 121 | 170 | 125 | X | X
PDP4902 | TO220 | Single | N | 40 | 20 | 2.5 | 2.5 | 3.5 | - | - | 8000 | 550 | 420 | - | 70 | 15 | 40 | 160 | 184 | X | X
PDP4960 | TO220 | Single | N | 40 | 20 | 2.5 | 3.8 | 5.0 | - | - | 4940 | 425 | 170 | - | 44.4 | 9.6 | 16 | 150 | 166 | X | X
PDP4904 | TO220 | Single | N | 40 | 20 | 2 | 5.5 | 7 | - | - | 2410 | 233 | 152 | - | 25 | 6.4 | 12.1 | 100 | 121 | X | X
PDP6970 | TO220 | Single | N | 60 | 20 | 3.5 | 2.2 | - | - | - | 16920 | 1361 | 424 | 293 | - | 61.8 | 123 | 170 | 208 | X | X
PDP6902 | TO220 | Single | N | 60 | 20 | 2.2 | 4.5 | 5.5 | - | - | 6805 | 445 | 195 | - | 58.2 | 16.2 | 23.4 | 114 | 183 | X | X
PDP6960 | TO220 | Single | N | 60 | 20 | 2.5 | 6 | 7.5 | - | - | 4740 | 325 | 161 | - | 32.8 | 10.8 | 11.6 | 100 | 169 | X | X
PDP6904 | TO220 | Single | N | 60 | 20 | 2.5 | 12 | 15 | - | - | 2100 | 165 | 80 | 39.2 | - | 5.9 | 8.8 | 55 | 96 | X | X
PDP6906 | TO220 | Single | N | 60 | 20 | 2.5 | 21 | 24 | - | - | 1680 | 115 | 85 | 28 | - | 3.5 | 6.5 | 50 | 104 | X | X
PDP6908 | TO220 | Single | N | 60 | 20 | 2.5 | 34 | 40 | - | - | 1180 | 68 | 45 | 16.6 | - | 2.2 | 3.9 | 30 | 27 | X | X
PDP6910 | TO220 | Single | N | 60 | 20 | 2.5 | 52 | 60 | - | - | 800 | 380 | 115 | 14 | - | 2.9 | 2.3 | 24 | 54 | X | X
PDP6980-5 | TO220 | Single | N | 65 | 20 | 2.5 | 2.2 | 3.7 | - | - | 9040 | 2180 | 318 | 130 | - | 15.4 | 35 | 180 | 278 | X | X
PDP6974-5 | TO220 | Single | N | 65 | 20 | 2.5 | 3.5 | 5.3 | - | - | 4780 | 1365 | 51 | 59 | - | 10.4 | 19.6 | 150 | 183 | X | X
PDP6976-5 | TO220 | Single | N | 65 | 20 | 2.5 | 4.7 | 8 | - | - | 2940 | 850 | 15 | 54 | - | 5.2 | 16.1 | 115 | 160 | X | X
PDP6982-5 | TO220 | Single | N | 65 | 20 | 2.5 | 5.9 | 11.2 | - | - | 1910 | 520 | 30 | 34.7 | - | 4.9 | 11.1 | 85 | 122 | X | X
PDP6982A-5 | TO220 | Single | N | 65 | 20 | 4 | 7.3 | - | - | - | 2150 | 500 | 27 | 32 | - | 7.6 | 10 | 80 | 122 | X | X
PDP8970 | TO220 | Single | N | 80 | 20 | 3.5 | 2.6 | - | - | - | 15010 | 772 | 81 | 247 | - | 63.5 | 56 | 200 | 208 | X | X
PDP8980 | TO220 | Single | N | 80 | 20 | 2.5 | 3.2 | 4.6 | - | - | 7036 | 1490 | 86 | 138 | - | 22.4 | 35.1 | 180 | 278 | X | X
PDP8974 | TO220 | Single | N | 80 | 20 | 2.5 | 3.9 | 6.2 | - | - | 5160 | 1346 | 40 | 88 | - | 10.2 | 24 | 120 | 184 | X | X
PDP8902 | TO220 | Single | N | 80 | 20 | 3 | 8.5 | 11 | - | - | 5335 | 350 | 185 | 86 | - | 14.5 | 17.5 | 120 | 183 | X | X
PDP8976A | TO220 | Single | N | 80 | 20 | 4 | 7.9 | - | - | - | 2480 | 825 | 48 | 40.8 | - | 9.3 | 15.5 | 85 | 154 | X | X
PDP0958A | TO220 | Single | N | 100 | 20 | 4 | 85 | - | - | - | 615 | 47 | 29 | 10.5 | - | 4.8 | 2.9 | 20 | 74 | X | X
PDP0970 | TO220 | Single | N | 100 | 20 | 3.5 | 3.5 | - | - | - | 17800 | 980 | 78 | 295 | - | 70 | 75 | 160 | 208 | X | X
PDP0980 | TO220 | Single | N | 100 | 20 | 2.5 | 4.2 | 6 | - | - | 6680 | 1690 | 78 | 110 | - | 11.5 | 28 | 150 | 275 | X | X
PDP0980A | TO220 | Single | N | 100 | 20 | 4 | 4.6 | - | - | - | 5100 | 1045 | 35 | 88 | - | 18.5 | 28.3 | 145 | 275 | X | X
PDP0974 | TO220 | Single | N | 100 | 20 | 2.5 | 6.5 | 9 | - | - | 4570 | 1180 | 49 | 58.2 | - | 9.2 | 20.8 | 100 | 184 | X | X
PDP0974A | TO220 | Single | N | 100 | 20 | 4 | 6.5 | 8.8 | - | - | 3590 | 590 | 30 | 57.9 | - | 10.8 | 18.2 | 100 | 184 | X | X
PDP0978 | TO220 | Single | N | 100 | 20 | 2.5 | 7.6 | 11.4 | - | - | 3250 | 867 | 58 | 53.5 | - | 7.5 | 13.3 | 80 | 173 | X | X
PDP0976 | TO220 | Single | N | 100 | 20 | 2.5 | 9.2 | 14 | - | - | 2550 | 685 | 42 | 39.7 | - | 5.4 | 11.2 | 80 | 156 | X | X
PDP0976A | TO220 | Single | N | 100 | 20 | 4 | 11.5 | - | - | - | 1950 | 665 | 33 | 28.8 | - | 5.8 | 9.2 | 80 | 156 | X | X
PDP0902 | TO220 | Single | N | 100 | 20 | 3 | 13 | 18 | - | - | 5775 | 317 | 115 | - | 47.2 | 15.6 | 26.8 | 80 | 183 | X | X
PDP0982 | TO220 | Single | N | 100 | 20 | 2.5 | 13.5 | 20 | - | - | 1640 | 240 | 4 | 27.8 | - | 3.5 | 8.8 | 70 | 122 | X | X
PDP0904 | TO220 | Single | N | 100 | 20 | 2.5 | 55 | 60 | - | - | 2860 | 120 | 70 | 46 | - | 4.5 | 12 | 25 | 125 | X | X
PMP30N20M | TO220 | Single | N | 200 | 20 | 3 | 80 | - | - | - | 1830 | 265 | 50 | 48.6 | - | 5.2 | 13.4 | 30 | 138 | X | X
PMP09N20M | TO220 | Single | N | 200 | 20 | 3 | 280 | - | - | - | 300 | 53 | 15 | 44 | - | 7.1 | 23 | 9 | 72 | X | X
PMP13N50M | TO220 | Single | N | 500 | 30 | 4 | 500 | - | - | - | 1590 | 176 | 24 | 46 | - | 8 | 18.5 | 13 | 124 | X | X
PMP09N50M | TO220 | Single | N | 500 | 30 | 4 | 800 | - | - | - | 920 | 103 | 15 | 28 | - | 5.4 | 10.2 | 9 | 89 | X | X
PMP05N50M | TO220 | Single | N | 500 | 30 | 4 | 1500 | - | - | - | 570 | 64 | 8 | 17 | - | 3.6 | 6.5 | 5 | 69.5 | X | X
PMP08N60M | TO220 | Single | N | 600 | 30 | 4 | 1200 | - | - | - | 920 | 97 | 15 | 26 | - | 5 | 11.5 | 7 | 66 | X | X
PMP09N60M | TO220 | Single | N | 600 | 30 | 4 | 1000 | - | - | - | 1036 | 121 | 19 | 35.4 | - | 5.5 | 16.2 | 9 | 100 | X | X
PMP10N65M | TO220 | Single | N | 650 | 30 | 4 | 700 | - | - | - | 1890 | 175 | 27 | 54 | - | 8.6 | 20.5 | 10 | 125 | X | X
PMP08N65M | TO220 | Single | N | 650 | 30 | 4 | 1200 | - | - | - | 1100 | 105 | 17 | 32 | - | 6.4 | 11.8 | 7 | 100 | X | X
PDP3959 | TO220 | Single | P | -30 | 20 | -2.2 | 5 | 7.5 | - | - | 6220 | 782 | 412 | 108 | - | 15 | 17.4 | 100 | 125 | X | X
PDP3903 | TO220 | Single | P | -30 | 20 | -2.5 | 9 | 15 | - | - | 3300 | 410 | 280 | - | 35 | 10.8 | 10.6 | 75 | 83 | X | X
PDP4903 | TO220 | Single | P | -40 | 20 | -2.5 | 15 | 22 | - | - | 2757 | 240 | 137 | - | 22.2 | 8.2 | 8.8 | 55 | 125 | X | X
PDP6901 | TO220 | Single | P | -60 | 20 | -2.2 | 9.5 | 12.5 | - | - | 8620 | 486 | 288 | 141 | - | 17 | 28.6 | 75 | 183 | X | X
PDP6905 | TO220 | Single | P | -60 | 20 | -2.2 | 48 | 65 | - | - | 1250 | 85 | 65 | 22.4 | - | 4.1 | 5.2 | 16 | 46 | X | X
PDP6965A | TO220 | Single | P | -60 | 20 | -4 | 22 | 40 | - | - | 2165 | 318 | 102 | 37.2 | - | 10.4 | 10.5 | 50 | 171 | X | X
PDP6907 | TO220 | Single | P | -60 | 20 | 2.2 | 68 | 85 | - | - | 870 | 70 | 42 | 16.4 | - | 2.8 | 3.6 | 18 | 42 | X | X
PDP0959 | TO220 | Single | P | -100 | 20 | -2.5 | 45 | 55 | - | - | 6315 | 220 | 50 | 98 | - | 16.2 | 13.8 | 35 | 114 | X | X
PDP0903 | TO220 | Single | P | -100 | 20 | 2.2 | 95 | 110 | - | - | 2250 | 130 | 90 | 40.4 | - | 7.7 | 6.6 | 24 | 125 | X | X
PDP0905 | TO220 | Single | P | -100 | 20 | -3 | 210 | 230 | - | - | 1419 | 89 | 45 | 20 | - | 3.5 | 4.6 | 10 | 89 | X | X
PDF3904 | TO220F | Single | N | 30 | 20 | 2.5 | 4 | 6 | - | - | 2200 | 280 | 177 | 53 | - | 4.2 | 13 | 66 | 29 | X | X
PDF6904 | TO220F | Single | N | 60 | 20 | 2.5 | 12 | 15 | - | - | 2100 | 165 | 80 | 39.2 | - | 5.9 | 8.8 | 35 | 42 | X | X
PDF6906 | TO220F | Single | N | 60 | 20 | 2.5 | 21 | 24 | - | - | 1680 | 115 | 85 | 28 | - | 3.5 | 6.5 | 30 | 42 | X | X
PDF6908 | TO220F | Single | N | 60 | 20 | 2.5 | 34 | 40 | - | - | 1180 | 68 | 45 | 16.6 | - | 2.2 | 3.9 | 20 | 27 | X | X
PDF6960 | TO220F | Single | N | 60 | 20 | 2.5 | 6 | 7.5 | - | - | 4740 | 325 | 161 | - | 32.8 | 10.8 | 11.6 | 60 | 40.3 | X | X
PDF6974-5 | TO220F | Single | N | 65 | 20 | 2.5 | 2.8 | 4.2 | - | - | 5180 | 1390 | 55 | 59 | - | 10.4 | 19.6 | 80 | 52 | X | X
PDF8974 | TO220F | Single | N | 80 | 20 | 2.5 | 3.9 | 6.2 | - | - | 5160 | 1346 | 40 | 89.7 | - | 10.9 | 27 | 85 | 78 | X | X
PDF0980 | TO220F | Single | N | 100 | 20 | 2.5 | 4.4 | 6.5 | - | - | 6000 | 1090 | 27 | 115 | - | 16 | 34 | 85 | 66.1 | X | X
PDF0974 | TO220F | Single | N | 100 | 20 | 2.5 | 6.5 | - | - | - | 4570 | 1180 | 49 | 58.2 | - | 9.2 | 20.8 | 75 | 73.5 | X | X
PDF0976 | TO220F | Single | N | 100 | 20 | 2.5 | 9.2 | 14 | - | - | 2550 | 685 | 42 | 39.7 | - | 5.4 | 11.2 | 42 | 37 | X | X
PDF0978 | TO220F | Single | N | 100 | 20 | 2.5 | 7.6 | 11.4 | - | - | 3250 | 867 | 58 | 53.5 | - | 7.5 | 13.3 | 65 | 50 | X | X
PDF0904 | TO220F | Single | N | 100 | 20 | 2.5 | 48 | 55 | - | - | 2860 | 120 | 70 | 46 | - | 4.5 | 12 | 16.5 | 29 | X | X
PDF0956 | TO220F | Single | N | 100 | 20 | 2.5 | 115 | 120 | - | - | 1400 | 60 | 35 | 20 | - | 3.2 | 3.6 | 10 | 26.6 | X | X
PMF13N50M | TO220F | Single | N | 500 | 30 | 4 | 500 | - | - | - | 1590 | 176 | 24 | 46 | - | 8 | 18.5 | 13 | 48 | X | X
PMF09N50M | TO220F | Single | N | 500 | 30 | 4 | 800 | - | - | - | 920 | 103 | 15 | 28 | - | 5.4 | 10.2 | 9 | 36.8 | X | X
PMF05N50M | TO220F | Single | N | 500 | 30 | 4 | 1500 | - | - | - | 570 | 64 | 8 | 17 | - | 3.6 | 6.5 | 5 | 28.4 | X | X
PMF09N60M | TO220F | Single | N | 600 | 30 | 4 | 1000 | - | - | - | 1036 | 121 | 19 | 35.4 | - | 5.5 | 16.2 | 9 | 41.7 | X | X
PMF08N60M | TO220F | Single | N | 600 | 30 | 4 | 1200 | - | - | - | 920 | 97 | 15 | 29 | - | 5 | 11.5 | 7 | 36.8 | X | X
PMF09N65M | TO220F | Single | N | 650 | 30 | 4 | 750 | - | - | - | 1640 | 150 | 22 | 45 | - | 7.9 | 16.5 | 9 | 28 | X | X
PMF12N65M | TO220F | Single | N | 650 | 30 | 4 | 750 | - | - | - | 1640 | 150 | 22 | 45 | - | 7.9 | 16.5 | 12 | 52 | X | X
PMF08N65M | TO220F | Single | N | 650 | 30 | 4 | 1200 | - | - | - | 1100 | 105 | 17 | 32 | - | 6.4 | 11.8 | 7 | 28 | X | X
PMF04N65M | TO220F | Single | N | 650 | 30 | 4.5 | 2600 | - | - | - | 518 | 41.6 | 4.5 | 15.4 | - | 2 | 7.3 | 4 | 28 | X | X
PMF02N65M | TO220F | Single | N | 650 | 30 | 4.5 | 5000 | - | - | - | 304 | 30.8 | 4.16 | 11.2 | - | 1.75 | 6.1 | 2 | 22 | X | X
PMF08N70M | TO220F | Single | N | 700 | 30 | 4 | 1050 | - | - | - | 2020 | 132 | 45 | 29 | - | 5.3 | 7.8 | 8 | 45 | X | X
PDF02N150 | TO220F | Single | N | 1500 | 30 | 5 | 10000 | - | - | - | 1150 | 50 | 23 | 41 | - | 12 | 12.4 | 2 | 100 | X | X
PDF4963 | TO220F | Single | P | 40 | 20 | 2.5 | 16 | 24 | - | - | 2070 | 225 | 170 | 37 | - | 5.1 | 8.6 | 32.5 | 31.3 | X | X
PDF6901 | TO220F | Single | P | -60 | 20 | -2.5 | 10.2 | 13.5 | - | - | 8620 | 486 | 288 | 141 | - | 17 | 28.6 | 50 | 52 | X | X
PDF6905 | TO220F | Single | P | -60 | 20 | -2.2 | 48 | 65 | - | - | 1250 | 85 | 65 | 22.4 | - | 4.1 | 5.2 | 16 | 19 | X | X
PDF6907 | TO220F | Single | P | -60 | 20 | 2.2 | 68 | 85 | - | - | 870 | 70 | 42 | 16.4 | - | 2.8 | 3.6 | 12 | 17 | X | X
PDF0903 | TO220F | Single | P | -100 | 20 | 2.2 | 95 | 110 | - | - | 2250 | 130 | 90 | 40.4 | - | 7.7 | 6.6 | 12 | 48 | X | X
PDX4970 | TO247 | Single | N | 40 | 20 | 3.5 | 1.5 | - | - | - | 17760 | 1990 | 341 | 295 | - | 72.9 | 121 | 320 | 415 | X | X
PDX6974 | TO247 | Single | N | 60 | 20 | 2.5 | 3.2 | 7 | - | - | 3620 | 2395 | 177 | 59 | - | 10.4 | 19.6 | 175 | 192 | X | X
PDX8970 | TO247 | Single | N | 80 | 20 | 3.5 | 2.6 | - | - | - | 16800 | 930 | 55 | 71 | - | 63.5 | 56 | 250 | 543 | X | X
PDX0970 | TO247 | Single | N | 100 | 20 | 3.5 | 3.5 | - | - | - | 17800 | 980 | 78 | 295 | - | 70 | 75 | 210 | 540 | X | X
PDX0980 | TO247 | Single | N | 100 | 20 | 2.5 | 4.2 | 6 | - | - | 6680 | 1690 | 78 | 110 | - | 11.5 | 28 | 170 | 335 | X | X
PDX02N150 | TO247 | Single | N | 1500 | 30 | 5 | 10000 | - | - | - | 1150 | 50 | 23 | 41 | - | 12 | 12.4 | 2 | 100 | X | X
PDR4906 | TO251 | Single | N | 40 | 20 | 2.5 | 8.5 | 12 | - | - | 1220 | 130 | 55 | - | 12.2 | 3.3 | 6.7 | 50 | 54 | X | X
PDR4964 | TO251 | Single | N | 40 | 20 | 2.5 | 6.4 | 8.8 | - | - | 1660 | 203 | 132 | 26 | - | 3.2 | 5.6 | 70 | 54.3 | X | X
PDR6908 | TO251 | Single | N | 60 | 20 | 2.5 | 34 | 40 | - | - | 1180 | 68 | 45 | 16.6 | - | 2.2 | 3.9 | 25 | 40 | X | X
PDR6912 | TO251 | Single | N | 60 | 20 | 2.5 | 75 | 90 | - | - | 500 | 45 | 16 | 9.3 | - | 2.1 | 1.8 | 11 | 25 | X | X
PDR6974-5 | TO251 | Single | N | 65 | 20 | 2.5 | 3.3 | 6 | - | - | 4780 | 1365 | 51 | 59 | - | 10.4 | 19.6 | 95 | 130 | X | X
PDR6986-5 | TO251 | Single | N | 65 | 20 | 2.5 | 12 | 22 | - | - | 945 | 275 | 26 | 15.3 | - | 2.4 | 5.4 | 45 | 50 | X | X
PDR8944 | TO251 | Single | N | 80 | 20 | 2.5 | 100 | 115 | - | - | 1070 | 40 | 35 | 19.2 | - | 3.3 | 3.5 | 12 | 35 | X | X
PDR0978 | TO251 | Single | N | 100 | 20 | 2.5 | 7.8 | 11.6 | - | - | 2900 | 450 | 5 | 53.5 | - | 7.5 | 13.3 | 70 | 104 | X | X
PDR0976 | TO251 | Single | N | 100 | 20 | 2.5 | 9.2 | 14 | - | - | 2250 | 410 | 25 | 37.8 | - | 7.8 | 8.4 | 60 | 94 | X | X
PDR0958A | TO251 | Single | N | 100 | 20 | 4 | 85 | - | - | - | 615 | 47 | 29 | 10.5 | - | 4.8 | 2.9 | 15 | 40 | X | X
PDR0906 | TO251 | Single | N | 100 | 20 | 2.5 | 90 | 100 | - | - | 1480 | 480 | 35 | 9.3 | - | 2.1 | 1.8 | 15 | 50 | X | X
PDR0910 | TO251 | Single | N | 100 | 20 | 2.5 | 185 | 195 | - | - | 820 | 35 | 20 | 13.4 | - | 2.9 | 1.7 | 8 | 32 | X | X
PMR08N65M | TO251 | Single | N | 650 | 30 | 4 | 1200 | - | - | - | 1100 | 105 | 17 | 32 | - | 6.4 | 11.8 | 7 | 77 | X | X
PMR04N65M | TO251 | Single | N | 650 | 30 | 4.5 | 2600 | - | - | - | 518 | 41.6 | 4.5 | 15.4 | - | 2 | 7.3 | 4 | 42 | X | X
PDR6905 | TO251 | Single | P | -60 | 20 | -2.2 | 48 | 65 | - | - | 1250 | 85 | 65 | 22.4 | - | 4.1 | 5.2 | 16 | 25 | X | X
PDR6907 | TO251 | Single | P | -60 | 20 | 2.2 | 68 | 85 | - | - | 870 | 70 | 42 | 16.4 | - | 2.8 | 3.6 | 13 | 20 | X | X
PDD2306 | TO252 | Single | N | 20 | 10 | 1 | - | 5.3 | 6.7 | 8.8 | 2515 | 303 | 230 | - | 23.9 | 4.2 | 4.7 | 80 | 54.3 | X | X
PDD2314 | TO252 | Single | N | 20 | 10 | 1 | - | 25 | 36 | 51 | 535 | 60 | 34 | - | 7.7 | 0.9 | 2.4 | 20 | 20.8 | X | X
PDD3960 | TO252 | Single | N | 30 | 20 | 2.5 | 2.6 | 3.4 | - | - | 4800 | 735 | 420 | - | 40 | 6 | 19 | 90 | 100 | X | X
PDD3094 | TO252 | Single | N | 30 | 20 | 2.5 | 4 | 6 | - | - | 2200 | 280 | 177 | - | 24 | 4.2 | 13 | 90 | 88 | X | X
PDD3964 | TO252 | Single | N | 30 | 20 | 2.5 | 4.1 | 6 | - | - | 1910 | 300 | 230 | 34.6 | - | 5.5 | 6.8 | 74 | 54.3 | X | X
PDD3906 | TO252 | Single | N | 30 | 20 | 2.5 | 6 | 9 | - | - | 1160 | 200 | 180 | - | 11.1 | 1.85 | 6.8 | 80 | 54 | X | X
PDD3908 | TO252 | Single | N | 30 | 20 | 2.5 | 9 | 13 | - | - | 750 | 150 | 110 | - | 7.5 | 1.3 | 4.5 | 55 | 40 | X | X
PDD3910 | TO252 | Single | N | 30 | 20 | 2.5 | 12 | 18 | - | - | 620 | 85 | 60 | - | 7.4 | 2.3 | 3 | 45 | 33 | X | X
PDD3912 | TO252 | Single | N | 30 | 20 | 2.5 | 18 | 24 | - | - | 370 | 70 | 50 | 5.2 | - | 0.6 | 2 | 28 | 24.9 | X | X
PDD4960 | TO252 | Single | N | 40 | 20 | 2.5 | 2.8 | 3.7 | - | - | 5200 | 530 | 430 | 96 | 44.4 | 9.6 | 16 | 130 | 101 | X | X
PDD4904 | TO252 | Single | N | 40 | 20 | 2.5 | 5.5 | 7 | - | - | 2410 | 233 | 152 | - | 25 | 6.4 | 12.1 | 80 | 88 | X | X
PDD4964 | TO252 | Single | N | 40 | 20 | 2.5 | 6.7 | 8.8 | - | - | 1540 | 171 | 115 | - | 16.2 | 3.85 | 6.05 | 60 | 62 | X | X
PDD4906 | TO252 | Single | N | 40 | 20 | 2.5 | 8.5 | 12 | - | - | 1220 | 130 | 55 | - | 12.2 | 3.3 | 6.7 | 50 | 54 | X | X
PDD4956 | TO252 | Single | N | 40 | 20 | 2.5 | 11 | 16 | - | - | 1088 | 110 | 80 | - | 13 | 4 | 5.3 | 42 | 40 | X | X
PDD4912 | TO252 | Single | N | 40 | 20 | 2.5 | 28 | 38 | - | - | 420 | 65 | 40 | - | 4.5 | 1.5 | 1.9 | 23 | 25 | X | X
PDD6902 | TO252 | Single | N | 60 | 20 | 2.5 | 4.5 | 5.5 | - | - | 6805 | 445 | 195 | - | 58.2 | 16.2 | 23.4 | 90 | 132 | X | X
PDD6960 | TO252 | Single | N | 60 | 20 | 2.5 | 6 | 7.5 | - | - | 4740 | 325 | 161 | 32.8 | - | 10.8 | 11.6 | 75 | 101 | X | X
PDD6904 | TO252 | Single | N | 60 | 20 | 2.5 | 12 | 15 | - | - | 2100 | 165 | 80 | 39.2 | - | 5.9 | 8.8 | 45 | 63 | X | X
PDD6906 | TO252 | Single | N | 60 | 20 | 2.5 | 21 | 24 | - | - | 1680 | 115 | 85 | 28 | - | 3.5 | 6.5 | 38 | 63 | X | X
PDD6908 | TO252 | Single | N | 60 | 20 | 2.5 | 28 | 34 | - | - | 1180 | 80 | 52 | 16.4 | - | 3.1 | 3.7 | 27 | 40 | X | X
PDD6910 | TO252 | Single | N | 60 | 20 | 2.5 | 50 | 60 | - | - | 800 | 380 | 115 | 14 | - | 2.9 | 2.3 | 16 | 31 | X | X
PDD6912 | TO252 | Single | N | 60 | 20 | 2.5 | 75 | 90 | - | - | 500 | 45 | 16 | 9.3 | - | 2.1 | 1.8 | 11 | 25 | X | X
PDD6974-5 | TO252 | Single | N | 65 | 20 | 2.5 | 3.3 | 6 | - | - | 5180 | 1390 | 55 | 59 | - | 10.4 | 19.6 | 95 | 130 | X | X
PDD6976-5 | TO252 | Single | N | 65 | 20 | 2.5 | 4.5 | 7.5 | - | - | 2940 | 850 | 15 | 54 | - | 5.2 | 16.1 | 80 | 94 | X | X
PDD6982-5 | TO252 | Single | N | 65 | 20 | 2.5 | 5.9 | 10.5 | - | - | 1910 | 520 | 30 | 34.7 | - | 4.9 | 11.1 | 71 | 73.5 | X | X
PDD6986-5 | TO252 | Single | N | 65 | 20 | 2.5 | 11.5 | 23 | - | - | 945 | 275 | 26 | 15.3 | - | 2.4 | 5.4 | 51 | 50.4 | X | X
PDD6988-5 | TO252 | Single | N | 65 | 20 | 2.5 | 16 | 30 | - | - | 653 | 192 | 27 | 10.9 | - | 1.5 | 4.4 | 38 | 40 | X | X
PDD8974 | TO252 | Single | N | 80 | 20 | 2.5 | 3.9 | 6.2 | - | - | 5160 | 1346 | 40 | 88 | - | 10.2 | 24 | 100 | 130 | X | X
PDD8944 | TO252 | Single | N | 80 | 20 | 2.5 | 100 | 115 | - | - | 1070 | 40 | 35 | 19.2 | - | 3.3 | 3.5 | 15 | 38 | X | X
PDD0978 | TO252 | Single | N | 100 | 20 | 2.5 | 7.8 | 11.6 | - | - | 3250 | 867 | 58 | 53.5 | - | 7.5 | 13.3 | 70 | 104 | X | X
PDD0976 | TO252 | Single | N | 100 | 20 | 2.5 | 9.2 | 14 | - | - | 2250 | 410 | 25 | 37.8 | - | 7.8 | 8.4 | 60 | 94 | X | X
PDD0984 | TO252 | Single | N | 100 | 20 | 2.5 | 23 | 27 | - | - | 3180 | 118 | 75 | 47 | - | 10 | 11 | 35 | 91.2 | X | X
PDD0988 | TO252 | Single | N | 100 | 20 | 2.5 | 38 | 62 | - | - | 562 | 182 | 31 | 7.7 | - | 1.1 | 3 | 20 | 39 | X | X
PDD0904 | TO252 | Single | N | 100 | 20 | 2.5 | 55 | 60 | - | - | 2860 | 120 | 70 | 46 | - | 4.5 | 12 | 25 | 73.5 | X | X
PDD0958A | TO252 | Single | N | 100 | 20 | 4 | 85 | - | - | - | 615 | 47 | 29 | 10.5 | - | 4.8 | 2.9 | 15 | 40 | X | X
PDD0906 | TO252 | Single | N | 100 | 20 | 2.5 | 90 | 100 | - | - | 1480 | 480 | 35 | 9.3 | - | 2.1 | 1.8 | 15 | 50 | X | X
PDD0956 | TO252 | Single | N | 100 | 20 | 2.2 | 115 | 125 | - | - | 1400 | 60 | 35 | 20 | - | 3.2 | 3.6 | 12 | 34.7 | X | X
PDD0910 | TO252 | Single | N | 100 | 20 | 2.5 | 200 | 210 | - | - | 820 | 35 | 20 | 13.4 | - | 2.9 | 1.7 | 8 | 32 | X | X
PMD09N50M | TO252 | Single | N | 500 | 30 | 4 | 800 | - | - | - | 920 | 103 | 15 | 28 | - | 5.4 | 10.2 | 9 | 89 | X | X
PMD05N50M | TO252 | Single | N | 500 | 30 | 4 | 1500 | - | - | - | 570 | 64 | 8 | 17 | - | 3.6 | 6.5 | 5 | 52 | X | X
PMD02N60N | TO252 | Single | N | 600 | 30 | 4 | 4400 | - | - | - | 238 | 20 | 4 | 5.5 | - | 1.1 | 3.2 | 2 | 22.7 | X | X
PMD08N65M | TO252 | Single | N | 650 | 30 | 4 | 1200 | - | - | - | 1100 | 105 | 17 | 32 | - | 6.4 | 11.8 | 7 | 77 | X | X
PMD04N65M | TO252 | Single | N | 650 | 30 | 4.5 | 2600 | - | - | - | 518 | 41.6 | 4.5 | 15.4 | - | 2 | 7.3 | 4 | 42 | X | X
PDD3959 | TO252 | Single | P | -30 | 20 | -2.2 | 4.5 | 7 | - | - | 6220 | 782 | 412 | 108 | - | 15 | 17.4 | 85 | 104 | X | X
PDD3907 | TO252 | Single | P | -30 | 20 | -2.5 | 20 | 32 | - | - | 1250 | 160 | 90 | - | 11 | 3.4 | 4.2 | 35 | 40 | X | X
PDD4903 | TO252 | Single | P | -40 | 20 | -2.5 | 15 | 22 | - | - | 2757 | 240 | 137 | - | 22.2 | 8.2 | 8.8 | 45 | 73.5 | X | X
PDD4963 | TO252 | Single | P | 40 | 20 | 2.5 | 16 | 24 | - | - | 2070 | 225 | 170 | 37 | - | 5.1 | 8.6 | 45 | 62 | X | X
PDD4943 | TO252 | Single | P | -40 | 20 | -2.5 | 40 | 65 | - | - | 1076 | 83 | 64 | - | 7.6 | 2.3 | 3.1 | 22 | 34.7 | X | X
PDD4909 | TO252 | Single | P | -40 | 20 | -2.5 | 45 | 68 | - | - | 825 | 68 | 50 | 17 | 8.2 | 3 | 2.5 | 16 | 64 | X | X
PDD6901 | TO252 | Single | P | -60 | 20 | 2.5 | 9.2 | 12 | - | - | 8620 | 486 | 420 | 141 | - | 17 | 28.6 | 70 | 133 | X | X
PDD6965A | TO252 | Single | P | -60 | 20 | 4 | 22 | - | - | - | 2165 | 318 | 102 | 37.2 | - | 10.4 | 10.5 | 50 | 102 | X | X
PDD6965 | TO252 | Single | P | -60 | 20 | 3 | 22 | - | - | - | 2120 | 315 | 127 | 37.5 | - | 6.3 | 10.3 | 50 | 102 | X | X
PDD6903 | TO252 | Single | P | -60 | 20 | -2.5 | 28 | 35 | - | - | 2595 | 162 | 115 | 43.8 | - | 4.6 | 8.3 | 35 | 72.6 | X | X
PDD6905 | TO252 | Single | P | -60 | 20 | -2.2 | 48 | 65 | - | - | 1250 | 85 | 65 | 22.4 | - | 4.1 | 5.2 | 16 | 25 | X | X
PDD6907 | TO252 | Single | P | -60 | 20 | 2.2 | 68 | 85 | - | - | 870 | 70 | 42 | 16.4 | - | 2.8 | 3.6 | 13 | 20 | X | X
PDD6909 | TO252 | Single | P | -60 | 20 | -2.5 | 105 | 145 | - | - | 785 | 175 | 112 | 10 | - | 1.6 | 3 | 10 | 32 | X | X
PDD6911 | TO252 | Single | P | -60 | 20 | -2.5 | 180 | 220 | - | - | 425 | 35 | 20 | 8.2 | - | 1.8 | 1.5 | 7 | 15.6 | X | X
PDD0903 | TO252 | Single | P | -100 | 20 | 2.2 | 95 | 110 | - | - | 2250 | 130 | 90 | 40.4 | - | 7.7 | 6.6 | 18 | 73.5 | X | X
PDD0905 | TO252 | Single | P | -100 | 20 | -3 | 210 | 230 | - | - | 1419 | 89 | 45 | 20 | - | 3.5 | 4.6 | 10 | 54 | X | X
PDD0959 | TO252 | Single | P | -100 | 20 | -2.5 | 45 | 55 | - | - | 6315 | 220 | 50 | 98 | - | 16.2 | 13.8 | 30 | 102 | X | X
PDD3710 | TO252-4L | Com. Dual | N+P | 30 | 20 | 2.5 | 12 | 18 | - | - | 620 | 85 | 60 | - | 7.4 | 2.3 | 3 | 16 | 32.5 | X | X
PDD3710 | TO252-4L | Com. Dual | N+P | -30 | 20 | 2.5 | 30 | 46 | - | - | 757 | 122 | 88 | - | 8 | 3.3 | 2.3 | 12 | 32.5 | X | X
PDD4701 | TO252-4L | Com. Dual | N+P | 40 | 20 | 2.5 | 32 | 42 | - | - | 420 | 65 | 40 | - | 5.2 | 1.2 | 2.5 | 15 | 20 | X | X
PDD4701 | TO252-4L | Com. Dual | N+P | -40 | 20 | 2.5 | 40 | 52 | - | - | 1050 | 110 | 80 | - | 9 | 2.5 | 3.2 | 12 | 20 | X | X
PDD6701 | TO252-4L | Com. Dual | N+P | 60 | 20 | 2.5 | 30 | 36 | - | - | 1180 | 68 | 45 | 16.6 | - | 2.2 | 3.9 | 19 | 20.1 | X | X
PDD6701 | TO252-4L | Com. Dual | N+P | -60 | 20 | 2.5 | 48 | 68 | - | - | 1250 | 85 | 65 | 22.4 | - | 4.1 | 5.2 | 17 | 20.1 | X | X
PDH3902 | TO263 | Single | N | 30 | 20 | 2.5 | 2.1 | 2.6 | - | - | 7720 | 945 | 435 | - | 65 | 16 | 21 | 200 | 139 | X | X
PDH3960 | TO263 | Single | N | 30 | 20 | 2.5 | 3 | 4 | - | - | 4800 | 735 | 420 | - | 40 | 6 | 19 | 176 | 168 | X | X
PDH3060 | TO263 | Single | N | 30 | 20 | 2.5 | 1.3 | 1.7 | - | - | 10600 | 1500 | 570 | 167 | - | 25 | 31 | 270 | 250 | X | X
PDH4970 | TO263 | Single | N | 40 | 20 | 3.5 | 1.5 | - | - | - | 17770 | 1990 | 341 | 295 | - | 72.9 | 121 | 220 | 208 | X | X
PDH4960 | TO263 | Single | N | 40 | 20 | 2.5 | 3.8 | 5 | - | - | 4940 | 425 | 170 | - | 44.4 | 9.6 | 16 | 150 | 166 | X | X
PDH6902 | TO263 | Single | N | 60 | 20 | 2.2 | 4.5 | 5.5 | - | - | 6805 | 445 | 195 | - | 58.2 | 16.2 | 23.4 | 114 | 183 | X | X
PDH6980-5 | TO263 | Single | N | 65 | 20 | 2.5 | 2.2 | 3.7 | - | - | 9040 | 2180 | 318 | 130 | - | 15.4 | 35 | 180 | 278 | X | X
PDH6982-5 | TO263 | Single | N | 65 | 20 | 2.5 | 5.9 | 11.2 | - | - | 1910 | 520 | 30 | 34.7 | - | 4.9 | 11.1 | 85 | 122 | X | X
PDH8970 | TO263 | Single | N | 80 | 20 | 3.5 | 2.6 | - | - | - | 15010 | 772 | 81 | 247 | - | 63.5 | 56 | 200 | 208 | X | X
PDH8980 | TO263 | Single | N | 80 | 20 | 2.5 | 3.2 | 4.6 | - | - | 7036 | 1490 | 86 | 138 | - | 22.4 | 35.1 | 180 | 278 | X | X
PDH8974 | TO263 | Single | N | 80 | 20 | 2.5 | 3.9 | 6.2 | - | - | 5160 | 146 | 40 | 88 | - | 10.2 | 24 | 120 | 184 | X | X
PDH8902 | TO263 | Single | N | 80 | 20 | 3 | 9.1 | 11 | - | - | 6810 | 292 | 188 | 86 | - | 14.5 | 17.5 | 80 | 184 | X | X
PDH8976A | TO263 | Single | N | 80 | 20 | 4 | 7.4 | - | - | - | 2490 | 823 | 44 | 40.3 | - | 9.4 | 16 | 85 | 154 | X | X
PDH0958A | TO263 | Single | N | 100 | 20 | 4 | 85 | - | - | - | 615 | 47 | 29 | 10.5 | - | 4.8 | 2.9 | 20 | 74 | X | X
PDH0970 | TO263 | Single | N | 100 | 20 | 3.5 | 3.5 | - | - | - | 19000 | 680 | 270 | 295 | - | 70 | 75 | 190 | 463 | X | X
PDH0980 | TO263 | Single | N | 100 | 20 | 2.5 | 4.2 | 6 | - | - | 6680 | 1690 | 78 | 110 | - | 11.5 | 28 | 150 | 275 | X | X
PDH0974 | TO263 | Single | N | 100 | 20 | 2.5 | 6.5 | 9 | - | - | 4570 | 1180 | 49 | 58.2 | - | 9.2 | 20.8 | 75 | 73.5 | X | X
PDH0080 | TO263 | Single | N | 100 | 20 | 2.5 | 2.2 | 3 | - | - | 13300 | 3380 | 156 | 192 | - | 27 | 24 | 260 | 416 | X | X
PDH6901 | TO263 | Single | P | -60 | 20 | -2.5 | 9.2 | 12 | - | - | 8620 | 486 | 288 | 138 | - | 25.4 | 12.8 | 75 | 183 | X | X
PDH6001 | TO263 | Single | P | -60 | 20 | 2.5 | 4.7 | 6.2 | - | - | 16000 | 920 | 760 | 275 | - | 51 | 25 | 140 | 183 | X | X
PDEW2206 | TSSOP8 | Dual | N+N | 20 | 10 | 1 | - | 9 | 10 | 11.5 | 1920 | 280 | 180 | - | 29.8 | 2.7 | 9 | 10 | 1.25 | O | X
PDEW2210 | TSSOP8 | Dual | N+N | 20 | 10 | 1 | - | 12 | 14 | - | 1020 | 160 | 110 | - | 16.9 | 1.1 | 4 | 7.5 | 1.25 | O | X
PDEB2594P | DFN3X3 | Com. Dual | N+N | 20 | 12 | 1.5 | - | 8 | 12 | - | 1514 | 178 | 145 | - | 13.8 | 2.1 | 4.5 | 24 | 27 | O | X
PDB3012HX4H | DFN5X6 | 4 IN 1 | N+N+N+N | 30 | 20 | 2.5 | 16 | 23 | - | - | 370 | 70 | 50 | 5.2 | - | 0.6 | 2 | 25 | 16.9 | X | X
PDC49B4Z | PPAK3X3 | Single | N | 40 | 20 | 2.5 | 13 | 22 | - | - | 495 | 310 | 13.5 | 6.9 | - | 1.3 | 3 | 30 | 26 | X | X
PDC0982BZ | PPAK3X3 | Single | N | 100 | 20 | 2.5 | 11.8 | 16.8 | - | - | 1450 | 215 | 8 | 26.1 | - | 6.5 | 5.3 | 48 | 61 | X | X
PDC0988Z | PPAK3X3 | Single | N | 100 | 20 | 2.5 | 38 | 63 | - | - | 553 | 181 | 30 | 8 | - | 2.1 | 2.3 | 16 | 32.5 | X | X
PDEC3906X | PPAK5X6 | Single | N | 30 | 20 | 2.5 | 5.5 | 8.5 | - | - | 1160 | 200 | 180 | - | 11.1 | 1.85 | 6.8 | 80 | 74 | O | X
PDC49B8AX | PPAK5X6 | Single | N | 40 | 20 | 4 | 2.5 | - | - | - | 3310 | 1090 | 100 | 58.4 | - | 14.3 | 12 | 150 | 129 | X | X
PDC6990BX | PPAK5X6 | Single | N | 60 | 20 | 2.5 | 2 | 3.3 | - | - | 4947 | 2850 | 26 | 98 | - | 24 | 27 | 140 | 110 | X | X
PDC0982BX | PPAK5X6 | Single | N | 100 | 20 | 2.5 | 11.2 | 16 | - | - | 1450 | 215 | 8 | 26.1 | - | 6.5 | 5.3 | 60 | 98 | X | X
PDC0986BX | PPAK5X6 | Single | N | 100 | 20 | 2.5 | 22 | 30 | - | - | 690 | 135 | 6 | 12.5 | - | 1.5 | 4.3 | 35 | 68 | X | X
PDC6886T-5 | PPAK5X6 | Dual | N+N | 65 | 20 | 2.5 | 13 | 23 | - | - | 945 | 275 | 26 | 17.6 | - | 2.7 | 6.3 | 45 | 67 | X | X
PDS0982B | SOP8 | Single | N | 100 | 20 | 2.5 | 11.3 | 15.5 | - | - | 1420 | 215 | 8 | 26.5 | - | 6.9 | 5 | 8 | 2 | X | X
PDEN2N7002S | SOT23-3S | Single | N | 60 | 20 | 2.5 | 3000 | 4000 | - | - | 25.5 | 17 | 7.8 | 3.7 | - | 0.9 | 0.4 | 0.3 | 0.35 | O | X
PDN0988 | SOT23 | Single | N | 100 | 20 | 2.5 | 41 | 60 | - | - | 582 | 188 | 12 | 7.7 | - | 1.1 | 3 | 3.5 | 1.56 | X | X
PWFB9596 | CSP 4ball | Com. Dual | N+N | 24 | 12 | 1.2 | - | 31 | 47 | - | - | - | - | 10.4 | - | 0.7 | 4.3 | 5.5 | 1.5 | O | X
PDP49B8A | TO220 | Single | N | 40 | 20 | 4 | 2.5 | - | - | - | 3310 | 1090 | 100 | 58.4 | - | 14.3 | 12 | 180 | 160 | X | X
PDP6974A-5 | TO220 | Single | N | 65 | 20 | 4 | 3.3 | - | - | - | 4620 | 780 | 50 | 93 | - | 21.7 | 28 | 150 | 183 | X | X
PDP8974A | TO220 | Single | N | 80 | 20 | 4 | 4.4 | - | - | - | 5510 | 970 | 35 | 95.5 | - | 23.5 | 32 | 110 | 184 | X | X
PDP0982B | TO220 | Single | N | 100 | 20 | 2.5 | 11 | 15.5 | - | - | 1450 | 215 | 8 | 26.1 | - | 6.5 | 5.3 | 70 | 122 | X | X
PDF8980 | TO220F | Single | N | 80 | 20 | 2.5 | 3.2 | 4.8 | - | - | 6870 | 1260 | 40 | 130 | - | 17.3 | 37.5 | 100 | 98 | X | X
PMR04N80P | TO251 | Single | N | 800 | 30 | 4.5 | 3900 | - | - | - | 680 | 55 | 9.5 | 19 | - | 4 | 9 | 3.2 | 94 | X | X
PDD49B8A | TO252 | Single | N | 40 | 20 | 4 | 2.5 | - | - | - | 3310 | 1090 | 100 | 58.4 | - | 14.3 | 12 | 130 | 96 | X | X
PMD04N70M | TO252 | Single | N | 700 | 30 | 4 | 2800 | - | - | - | 650 | 46 | 7 | 15.4 | - | 2 | 7.3 | 4 | 42 | X | X
PDH0974A | TO263 | Single | N | 100 | 20 | 4 | 6.2 | - | - | - | 3590 | 590 | 30 | 57.9 | - | 10.8 | 18.2 | 100 | 184 | X | X
PDH0074 | TO263 | Single | N | 100 | 20 | 2.5 | 3.2 | 4.6 | - | - | 8050 | 1480 | 15 | 145 | - | 18.1 | 35 | 140 | 183 | X | X
PDEC2594F | PPAK2X5 | Single | N | 20 | 12 | 1.5 | - | 9.6 | 13.4 | - | 1514 | 178 | 145 | - | 13.8 | 2.1 | 4.5 | 20 | 27 | O | X
PDEC3906Z | PPAK3X3 | Single | N | 30 | 20 | 2.5 | 5.5 | 7.8 | - | - | 1210 | 190 | 100 | - | 10.9 | 2.6 | 4.9 | 60 | 45 | O | X
PDC6986BZ-5 | PPAK3X3 | Single | N | 65 | 20 | 2.5 | 8.3 | 13.6 | - | - | 975 | 280 | 30 | 16.6 | - | 1.8 | 6.5 | 46 | 42 | X | X
PDC0988X | PPAK5X6 | Single | N | 100 | 20 | 2.5 | 38 | 63 | - | - | 553 | 181 | 30 | 8 | - | 2.1 | 2.3 | 20 | 50 | X | X
PDS0905 | SOP8 | Single | P | -100 | 20 | -2.5 | 200 | 230 | - | - | 1475 | 890 | 60 | 20 | - | 3.5 | 4.6 | 1.8 | 2 | X | X
PML01N60M | SOT223 | Single | N | 600 | 30 | 4 | 8000 | - | - | - | 169 | 8.5 | 3.1 | 3.6 | - | 0.6 | 1.4 | 1 | 5.2 | X | X
PDEN3609S | SOT23-3S | Single | P | -30 | 12 | -1.2 | 45 | 56 | 74 | - | 1585 | 97 | 68 | - | 12 | 2.9 | 2.1 | 4.6 | 1.56 | O | X
PDEN3619S | SOT23-3S | Single | P | -30 | 12 | -1.2 | - | 950 | 1600 | - | 73.4 | 19.1 | 12.1 | - | 3.12 | 1.3 | 0.5 | 0.9 | 1.56 | O | X
PDP0080 | TO220 | Single | N | 100 | 20 | 2.5 | 2.2 | 3 | - | - | 13300 | 3380 | 156 | 192 | - | 27 | 24 | 260 | 416 | X | X
PDD0986B | TO252 | Single | N | 100 | 20 | 2.5 | 24 | 35 | - | - | 615 | 484 | 25 | 9.8 | - | 1.8 | 2.6 | 28 | 53 | X | X
PDD3911 | TO252 | Single | P | -30 | 20 | 2.5 | 50 | 80 | - | - | 560 | 55 | 40 | - | 5.1 | 2 | 2.2 | 15 | 25 | X | X
PDH49B8A | TO263 | Single | N | 40 | 20 | 4 | 2.5 | - | - | - | 3310 | 1090 | 100 | 58.4 | - | 14.3 | 12 | 180 | 160 | X | X
PDH6974-5 | TO263 | Single | N | 65 | 20 | 2.5 | 3.3 | 5.4 | - | - | 4780 | 1365 | 51 | 59 | - | 10.4 | 19.6 | 150 | 183 | X | X
PDH0080A | TO263 | Single | N | 100 | 20 | 4 | 2.3 | - | - | - | 10100 | 2020 | 53 | 192 | - | 18.5 | 28.3 | 250 | 416 | X | X
PDH6903 | TO263 | Single | P | -60 | 20 | 2.5 | 27 | 36 | - | - | 2595 | 162 | 115 | 43.8 | - | 4.6 | 8.3 | 42 | 121 | X | X
PDS3984 | SOP8 | Single | N | 30 | 20 | 2.5 | 2.4 | 3.4 | - | - | 3800 | 565 | 410 | 62 | - | 8.1 | 12 | 20 | 2 | X | X
PDEN69A7S | SOT23-3S | Single | P | -60 | 20 | 2.5 | 4000 | 5500 | - | - | 30.5 | 15.1 | 7 | 2.8 | - | 0.96 | 0.6 | 0.5 | 1.56 | O | X
PMP04N65M | TO220 | Single | N | 650 | 30 | 4.5 | 2600 | - | - | - | 518 | 41.6 | 4.5 | 15.4 | - | 2 | 7.3 | 4 | 64 | X | X
PJX17N80N | TO247 | Single | N | 800 | 30 | 4 | 275 | - | - | - | 1800 | 40 | 7 | 57.5 | - | 6.6 | 24 | 17 | 195 | X | X
PDEB2594Q | DFN2X3-6 | Com. Dual | N+N | 20 | 12 | 1.5 | - | 9.6 | 13.6 | - | 1514 | 178 | 145 | - | 13.8 | 2.1 | 4.5 | 24 | 13.6 | O | X
PDL3907 | SOT223 | Single | P | -30 | 20 | 2.5 | 22 | 35 | - | - | 1250 | 160 | 90 | - | 11 | 3.4 | 4.2 | 6 | 1.78 | X | X
PDC6982BX-5 | PPAK5X6 | Single | N | 65 | 20 | 2.5 | 4.9 | 8.1 | - | - | 1675 | 322 | 14 | 36 | - | 4.7 | 13.5 | 95 | 96 | X | X
PDC6982BZ-5 | PPAK3X3 | Single | N | 65 | 20 | 2.5 | 4.9 | 8.1 | - | - | 1675 | 322 | 14 | 36 | - | 4.7 | 13.5 | 75 | 61.2 | X | X
PDD6982B-5 | TO252 | Single | N | 65 | 20 | 2.5 | 5.3 | 8.3 | - | - | 1675 | 322 | 14 | 36 | - | 4.7 | 13.5 | 80 | 74 | X | X
PDS6982B-5 | SOP8 | Single | N | 65 | 20 | 2.5 | 5.3 | 8.4 | - | - | 1675 | 322 | 14 | 36 | - | 4.7 | 13.5 | 14 | 2 | X | X
PDD0982 | TO252 | Single | N | 100 | 20 | 2.5 | 13.2 | 20 | - | - | 1640 | 240 | 4 | 27.8 | - | 3.5 | 8.8 | 45 | 78 | X | X
PDD0982B | TO252 | Single | N | 100 | 20 | 2.5 | 10.8 | 15.2 | - | - | 1450 | 215 | 8 | 26.1 | - | 6.5 | 5.3 | 50 | 78 | X | X
PDR0982B | TO251 | Single | N | 100 | 20 | 2.5 | 10.8 | 15.2 | - | - | 1450 | 215 | 8 | 26.1 | - | 6.5 | 5.3 | 50 | 78 | X | X
PDC4984X | PPAK5X6 | Single | N | 40 | 20 | 2.5 | 3.2 | 4.5 | - | - | 3880 | 400 | 338 | 69.5 | - | 10 | 16.3 | 135 | 121 | X | X
PDC3810T | PPAK5X6 | Dual | N+N | 30 | 20 | 2.5 | 10.8 | 15.8 | - | - | 710 | 85 | 70 | 15.6 | - | 2.3 | 3 | 45 | 43 | X | X
PDC6986BX-5 | PPAK5X6 | Single | N | 65 | 20 | 2.5 | 8.4 | 13.6 | - | - | 810 | 320 | 22 | 16.6 | - | 1.8 | 6.5 | 60 | 67 | X | X
PDB2215S | DFN2X2-6 | Dual | P+P | -20 | 10 | 1 | - | 90 | 125 | 170 | 350 | 65 | 50 | - | 4.8 | 0.5 | 1.9 | 3 | 1.25 | X | X
PDS8982B | SOP8 | Single | N | 80 | 20 | 2.5 | 8 | 12.2 | - | - | 1720 | 350 | 10.5 | 31.3 | - | 3.9 | 9.5 | 12 | 2 | X | X
PDC0976BX | PPAK5X6 | Single | N | 100 | 20 | 2.5 | 7.6 | 10.4 | - | - | 1990 | 370 | 10 | 39.1 | - | 4.4 | 12.3 | 75 | 125 | X | X
PDD6949 | TO252 | Single | P | -60 | 20 | 2.5 | 24 | 34 | - | - | 3625 | 1776 | 844 | 47.1 | - | 7.7 | 9.3 | 36 | 76.7 | X | X
PDB4909CL | DFN2X2-6 | Single | P | -40 | 20 | 2.5 | 48 | 78 | - | - | 825 | 68 | 50 | 13 | - | 1.5 | 3.1 | 5 | 2 | X | X
PDC0986BZ | PPAK3X3 | Single | N | 100 | 20 | 2.5 | 20 | 29 | - | - | 690 | 135 | 6 | 12.5 | - | 1.5 | 4.3 | 28 | 44 | X | X
PDC8974AX | PPAK5X6 | Single | N | 80 | 20 | 4 | 3.5 | - | - | - | 5510 | 1200 | 70 | 95.5 | - | 23.5 | 32 | 130 | 142 | X | X
PDC30N15BHX | PPAK5X6 | Single | N | 150 | 20 | 4.5 | 43 | - | - | - | 835 | 75 | 7 | 17.4 | - | 2.7 | 6.1 | 25 | 101 | X | X
PDC60ND15BHX | PPAK5X6 | Single | N | 150 | 20 | 4.5 | 22 | - | - | - | 1690 | 150 | 7 | 34 | - | 5.5 | 11.5 | 60 | 205 | X | X
PDP6990B | TO220 | Single | N | 60 | 20 | 2.5 | 2.2 | 3.5 | - | - | 4930 | 1540 | 20 | 98 | - | 24 | 27 | 200 | 223 | X | X
PDP6982B-5 | TO220 | Single | N | 65 | 20 | 2.5 | 5.2 | 8.7 | - | - | 1640 | 946 | 25 | 31.4 | - | 6.5 | 13 | 100 | 129 | X | X
PDP6982BH-5 | TO220 | Single | N | 65 | 20 | 4 | 5.5 | - | - | - | 1900 | 890 | 17 | 34 | - | 7.4 | 13 | 100 | 129 | X | X
PDP0976BH | TO220 | Single | N | 100 | 20 | 4 | 8.1 | - | - | - | 1900 | 432 | 4.7 | 31 | - | 7 | 11 | 85 | 154 | X | X
PDP0982BH | TO220 | Single | N | 100 | 20 | 4 | 12 | - | - | - | 1180 | 250 | 2.2 | 15.4 | - | 3.9 | 4.6 | 65 | 129 | X | X
PDP09C2BH | TO220 | Single | N | 100 | 20 | 4 | 3.4 | - | - | - | 5600 | 1200 | 6 | 92 | - | 19 | 27 | 175 | 290 | X | X
PDP30N15BH | TO220 | Single | N | 150 | 20 | 4.5 | 46 | - | - | - | 835 | 75 | 7 | 17.4 | - | 2.7 | 6.1 | 30 | 128 | X | X
PDF0982BH | TO220F | Single | N | 100 | 20 | 4 | 12 | - | - | - | 1180 | 250 | 2.2 | 15.4 | - | 3.9 | 4.6 | 40 | 51 | X | X
PDH6982BH-5 | TO263 | Single | N | 65 | 20 | 4 | 5.3 | - | - | - | 1900 | 890 | 17 | 34 | - | 7.4 | 13 | 100 | 129 | X | X
PDH8974A | TO263 | Single | N | 80 | 20 | 4 | 4.2 | - | - | - | 5510 | 1200 | 70 | 95.5 | - | 23.5 | 32 | 130 | 184 | X | X
PDH0976BH | TO263 | Single | N | 100 | 20 | 4 | 8.1 | - | - | - | 1900 | 432 | 4.7 | 31 | - | 7 | 11 | 85 | 154 | X | X
PDH0982BH | TO263 | Single | N | 100 | 20 | 4 | 12 | - | - | - | 1180 | 250 | 2.2 | 15.4 | - | 3.9 | 4.6 | 65 | 129 | X | X
PDH09C2BH | TO263 | Single | N | 100 | 20 | 4 | 3.4 | - | - | - | 5600 | 1200 | 6 | 92 | - | 19 | 27 | 175 | 290 | X | X
PDH30N15BH | TO263 | Single | N | 150 | 20 | 4.5 | 46 | - | - | - | 835 | 75 | 7 | 17.4 | - | 2.7 | 6.1 | 30 | 128 | X | X
PDC6956Z | PPAK3X3 | Single | N | 60 | 20 | 2.5 | 30 | 38 | - | - | 1300 | 60 | 46 | 19 | - | 2.8 | 4.3 | 20 | 33 | X | X
PDS0888 | SOP8 | Dual | N+N | 100 | 20 | 2.5 | 40 | 60 | - | - | 550 | 100 | 6 | 7.7 | - | 1.1 | 3 | 4.5 | 2 | X | X
PDEU69A8W | SOT883 | Single | N | 60 | 20 | 2.5 | 3000 | 4000 | - | - | 25 | 15 | 6.8 | 2 | - | 0.9 | 0.4 | 0.2 | 0.156 | O | X
PDP8982B | TO220 | Single | N | 80 | 20 | 2.5 | 8 | 12 | - | - | 1720 | 350 | 10.5 | 31.3 | - | 3.9 | 9.5 | 80 | 128 | X | X
PDD6986B-5 | TO252 | Single | N | 65 | 20 | 2.5 | 8.8 | 14.7 | - | - | 810 | 320 | 22 | 16.6 | - | 1.8 | 6.5 | 50 | 53 | X | X
PDD8982B | TO252 | Single | N | 80 | 20 | 2.5 | 8.3 | 12.7 | - | - | 1720 | 350 | 10.5 | 31.3 | - | 3.9 | 9.5 | 60 | 77 | X | X
PDH0074A | TO263 | Single | N | 100 | 20 | 4 | 3.5 | - | - | - | 6880 | 1460 | 25 | 120 | - | 26 | 40 | 160 | 230 | X | X
PDN6909 | SOT23 | Single | P | 60 | 20 | 2.5 | 95 | 129 | - | - | 785 | 175 | 112 | 10 | - | 1.6 | 3 | 3 | 1.56 | X | X
PDC4963Z | PPAK3X3 | Single | P | 40 | 20 | 2.5 | 15 | 22 | - | - | 2070 | 225 | 170 | 37 | - | 5.1 | 8.6 | 40 | 52 | X | X
PDQ2214Z | SOT23-6L | Dual | N+N | 20 | 10 | 0.8 | - | 23 | 31 | 44 | 485 | 88 | 70 | - | 9.5 | 0.5 | 1.7 | 6 | 1.25 | X | X
PDC0886BT | PPAK5X6 | Dual | N+N | 100 | 20 | 2.5 | 24 | 35 | - | - | 690 | 135 | 6 | 12.5 | - | 1.5 | 4.3 | 25 | 50 | X | X
PDC02N15V | PPAK3X3 | Dual | N+N | 150 | 20 | 2.5 | 480 | - | - | - | 350 | 34 | 26 | 8.1 | - | 2 | 2.7 | 2 | 27.1 | X | X
PDD09C6B | TO252 | Single | N | 100 | 20 | 2.5 | 17 | 23 | - | - | 850 | 190 | 6.5 | 14.5 | - | 1.5 | 4.8 | 38 | 62 | X | X
PDD09C6BH | TO252 | Single | N | 100 | 20 | 4 | 19 | - | - | - | 865 | 175 | 6 | 11.4 | - | 2.6 | 4 | 35 | 62 | X | X
PDS09C6B | SOP8 | Single | N | 100 | 20 | 2.5 | 15 | 21 | - | - | 850 | 190 | 6.5 | 14.5 | - | 1.5 | 4.8 | 8 | 2 | X | X
PDS09C6BH | SOP8 | Single | N | 100 | 20 | 4 | 17 | - | - | - | 865 | 175 | 6 | 11.4 | - | 2.6 | 4 | 7 | 2 | X | X
PDEU3619Z | SOT323 | Single | P | -30 | 12 | 1.2 | - | 1100 | 1700 | - | 73 | 19 | 12 | - | 3.1 | 1.3 | 0.5 | 0.4 | 0.278 | O | X
PDD4959 | TO252 | Single | P | -40 | 20 | 2.5 | 5.8 | 8.3 | - | - | 6100 | 600 | 540 | 115 | - | 16 | 25 | 90 | 101 | X | X
PDEU3620Z | SOT323 | Single | N | 30 | 12 | 1.2 | - | 480 | 680 | - | 73 | 18 | 7.4 | - | 2.6 | 0.9 | 0.6 | 0.6 | 0.278 | O | X
PDH150N15BH | TO263 | Single | N | 150 | 20 | 4.5 | 4.8 | - | - | - | 7330 | 680 | 18 | 120 | - | 31 | 34 | 160 | 305 | X | X
PDL0905 | SOT223 | Single | P | -60 | 20 | 2.2 | 200 | 230 | - | - | 1280 | 55 | 30 | 20 | - | 2.4 | 3.3 | 2 | 1.78 | X | X
PDN49C3S | SOT23-3S | Single | P | -40 | 20 | 2.5 | 105 | 166 | - | - | 310 | 35 | 24 | 3 | - | 0.2 | 1.2 | 3 | 1.56 | X | X
PDP60ND15BH | TO220 | Single | N | 150 | 20 | 4.5 | 22 | - | - | - | 1690 | 150 | 7 | 34 | - | 5.5 | 11.5 | 60 | 207 | X | X
PDP150N15BH | TO220 | Single | N | 150 | 20 | 4.5 | 5.2 | - | - | - | 7330 | 680 | 18 | 120 | - | 31 | 34 | 160 | 305 | X | X
PDQ2314 | SOT23-6L | Single | N | 20 | 10 | 0.8 | - | 23 | 30 | - | 490 | 90 | 70 | - | 10.4 | 0.9 | 2 | 6 | 1.56 | X | X
PDQ3910 | SOT23-6L | Single | N | 30 | 20 | 2.5 | 15 | 20 | - | - | 670 | 115 | 85 | 10.7 | - | 1.7 | 2.5 | 7.5 | 1.56 | X | X
PDS04N15BH | SOP8 | Single | N | 150 | 20 | 4.5 | 46 | - | - | - | 835 | 75 | 7 | 17.4 | - | 2.7 | 6.1 | 4 | 2 | X | X
PDS0976B | SOP8 | Single | N | 100 | 20 | 2.5 | 7.8 | 10.6 |  |  | 1990 | 370 | 10 | 39.1 | - | 4.4 | 12.3 | 10 | 2 | X | X
PDX150N15BH | TO247 | Single | N | 150 | 20 | 4.5 | 5.2 | - | - | - | 7330 | 680 | 18 | 120 | - | 31 | 34 | 170 | 430 | X | X
PMC04N65MX | PPAK5X6 | Single | N | 650 | 30 | 4.5 | 2500 | - | - | - | 530 | 20 | 5 | 17 | - | 2.5 | 10.5 | 4 | 95 | X | X
PDB49B4L | DFN2X2-6 | Single | N | 40 | 20 | 2.5 | 16 | 26.5 | - | - | 450 | 190 | 15 | 5.6 | - | 0.8 | 1.8 | 8 | 2 | X | X
PDC8982BX | PPAK5X6 | Single | N | 80 | 20 | 2.5 | 7 | 11 | - | - | 1720 | 350 | 10.5 | 31 | - | 4 | 9.5 | 75 | 98 | X | X
PDC09C6BX | PPAK5X6 | Single | N | 100 | 20 | 2.5 | 16.5 | 23 | - | - | 850 | 190 | 6.5 | 14.5 | - | 1.5 | 4.8 | 45 | 83 | X | X
PDC3907X | PPAK5X6 | Single | P | -30 | 20 | 2.2 | 19 | 31 | - | - | 1100 | 170 | 120 | 17 | - | 3 | 4 | 35 | 53 | X | X
PDC3907CX | PPAK5X6 | Single | P | -30 | 20 | 2.5 | 17.8 | 29 | - | - | 1100 | 170 | 120 | 16.4 | - | 3 | 4 | 40 | 53 | X | X
PDC6905X | PPAK5X6 | Single | P | -60 | 20 | 2.5 | 47 | 64 | - | - | 1200 | 85 | 60 | 19 | - | 2.5 | 4.3 | 25 | 72 | X | X
PDS69C6B-5 | SOP8 | Single | N | 65 | 20 | 2.5 | 7 | 11 | - | - | 1080 | 430 | 30 | 24 | - | 1.9 | 5 | 10 | 2 | X | X
PDS6905 | SOP8 | Single | P | -60 | 20 | 2.2 | 47 | 64 | - | - | 1200 | 85 | 60 | 19 | - | 2.5 | 4.3 | 4 | 2 | X | X
PDD30N15BH | TO252 | Single | N | 150 | 20 | 4.5 | 43 | - | - | - | 835 | 75 | 7 | 17.4 | - | 2.7 | 6.1 | 20 | 76 | X | X
PDH8080 | TO263 | Single | N | 80 | 20 | 2.5 | 1.6 | 2.4 | - | - | 14000 | 3050 | 195 | 278 | - | 31 | 78 | 260 | 278 | X | X
PDH0059 | TO263 | Single | P | -100 | 20 | 2.5 | 21 | 25 | - | - | 12000 | 320 | 245 | 200 | - | 29 | 30 | 55 | 170 | X | X
PDN3616S | SOT23-3S | Single | N | 30 | 12 | 1.2 | 41 | 50 | 85 | - | 240 | 40 | 30 | 3.5 | - | 0.1 | 1 | 5 | 1.56 | X | X
PDU3616Z | SOT323 | Single | N | 30 | 12 | 1.2 | 41 | 50 | 85 | - | 240 | 40 | 30 | 3.5 | - | 0.1 | 1 | 1.8 | 0.275 | X | X
PDB40B8AF6H | DFN10X10 | 6 IN 1 | N+N+N+N+N+N | 40 | 20 | 4 | 2.2 | - | - | - | 3310 | 1090 | 100 | 58.4 | - | 14.3 | 12 | 150 | 86 | X | X
PDC3963CZ | PPAK3X3 | Single | P | -30 | 20 | 2.5 | 10 | 17.7 | - | - | 2020 | 305 | 245 | 34 | - | 5.2 | 7.9 | 45 | 46 | X | X
PDC3963CX | PPAK5X6 | Single | P | -30 | 20 | 2.5 | 10 | 17.7 | - | - | 2020 | 305 | 245 | 34 | - | 5.2 | 7.9 | 70 | 82 | X | X
PDC6903X | PPAK5X6 | Single | P | -60 | 20 | 2.5 | 28 | 38 | - | - | 2595 | 162 | 115 | 43.8 | - | 4.6 | 8.3 | 40 | 96 | X | X
PDS6986B-5 | SOP8 | Single | N | 65 | 20 | 2.5 | 8.4 | 14.3 | - | - | 975 | 280 | 30 | 15.3 | - | 2.4 | 5.4 | 10 | 2 | X | X
PDS3963C | SOP8 | Single | P | -30 | 20 | 2.5 | 10.8 | 18 | - | - | 2020 | 305 | 245 | 34 | - | 5.2 | 7.9 | 10 | 2 | X | X
PDQ2313 | SOT23-6L | Single | P | -20 | 10 | 0.8 | - | 53 | 75 | 98 | 540 | 80 | 75 | - | 6.4 | 0.9 | 1.6 | 4 | 1.56 | X | X
PDP40B8A | TO220 | Single | N | 40 | 20 | 4 | 1.8 | - | - | - | 7250 | 2140 | 140 | 107 | - | 29 | 24 | 210 | 160 | X | X
PDP0074 | TO220 | Single | N | 100 | 20 | 2.5 | 3.2 | 4.6 | - | - | 8050 | 1480 | 15 | 145 | - | 18.1 | 35 | 140 | 183 | X | X
PJF08N65N | TO220F | Single | N | 650 | 30 | 4 | 580 | - | - | - | 450 | 24 | 1.2 | 13 | - | 2 | 5 | 8 | 25 | X | X
PJF11N65N | TO220F | Single | N | 650 | 30 | 4 | 360 | - | - | - | 670 | 30 | 1.5 | 21 | - | 4 | 7 | 11 | 30 | X | X
PJF14N65N | TO220F | Single | N | 650 | 30 | 4 | 320 | - | - | - | 910 | 28 | 1.1 | 27 | - | 5.5 | 8 | 14 | 38 | X | X
PJF20N65N | TO220F | Single | N | 650 | 30 | 4 | 190 | - | - | - | 1400 | 55 | 1.3 | 47 | - | 5 | 14 | 20 | 45 | X | X
PDT150N15BH | TOLL | Single | N | 150 | 20 | 4.5 | 4.3 | - | - | - | 7330 | 680 | 18 | 120 | - | 31 | 34 | 170 | 430 | X | X
PDD2944C-5 | TO252 | Single | N | 25 | 20 | 2.5 | 6.5 | 10.5 | - | - | 890 | 165 | 135 | 15.4 | - | 1.8 | 4.8 | 55 | 35 | X | X
PJD11N65N | TO252 | Single | N | 650 | 30 | 4 | 360 | - | - | - | 670 | 30 | 1.5 | 21 | - | 4 | 7 | 11 | 75 | X | X
PJD14N65N | TO252 | Single | N | 650 | 30 | 4 | 320 | - | - | - | 910 | 28 | 1.1 | 27 | - | 5.5 | 8 | 14 | 90 | X | X
PDD3903 | TO252 | Single | P | -30 | 20 | 2.5 | 8.5 | 14 | - | - | 3300 | 410 | 280 | - | 35 | 10.8 | 10.6 | 70 | 73.5 | X | X
PDC3710L | PPAK3X3 | Dual | N+P | -30 | 20 | 2.5 | 32 | 49 | - | - | 757 | 122 | 88 | 13.6 | - | 1.6 | 3.8 | 7 | 2.5 | X | X
PDC3710LS | PPAK2.8X2.9 | Dual | N+P | 30 | 20 | 2.5 | 14 | 20 | - | - | 710 | 100 | 80 | 11 | - | 1.4 | 2.7 | 10 | 2.5 | X | X
PDB6988L-5 | DFN2X2-6 | Single | N | 65 | 20 | 2.5 | 17.4 | 21 | - | - | 653 | 192 | 27 | 10.9 | - | 1.5 | 4.4 | 7 | 2 | X | X
PDC2956CZ-5 | PPAK3X3 | Single | N | 25 | 20 | 2.5 | 5 | 8 | - | - | 1180 | 210 | 170 | 21 | - | 2.6 | 6 | 60 | 33 | X | X
PDC69C6BZ-5 | PPAK3X3 | Single | N | 65 | 20 | 2.5 | 6.8 | 11 | - | - | 1080 | 430 | 30 | 24 | - | 1.9 | 5 | 65 | 62 | X | X
PDC09C6BZ | PPAK3X3 | Single | N | 100 | 20 | 2.5 | 16 | 22 | - | - | 850 | 190 | 6.5 | 14.5 | - | 1.5 | 4.8 | 35 | 52 | X | X
PDC09C6BHZ | PPAK3X3 | Single | N | 100 | 20 | 4 | 17.4 | - | - | - | 865 | 175 | 6 | 11.4 | - | 2.6 | 4 | 35 | 52 | X | X
PDC2956CX-5 | PPAK5X6 | Single | N | 25 | 20 | 2.5 | 4.9 | 8 | - | - | 1180 | 210 | 170 | 21 | - | 2.6 | 6 | 80 | 53 | X | X
PDC3944CX | PPAK5X6 | Single | N | 30 | 20 | 2.5 | 7.9 | 11.7 | - | - | 900 | 130 | 110 | 15 | - | 1.8 | 4 | 55 | 47 | X | X
PDC3956CX | PPAK5X6 | Single | N | 30 | 20 | 2.5 | 6.2 | 9 | - | - | 1180 | 170 | 130 | 19 | - | 2.5 | 5 | 65 | 53 | X | X
PDC0976BHX | PPAK5X6 | Single | N | 100 | 20 | 4 | 8 | - | - | - | 1850 | 360 | 4 | 31 | - | 7 | 11 | 80 | 125 | X | X
PDC09C6BHX | PPAK5X6 | Single | N | 100 | 20 | 4 | 18 | - | - | - | 865 | 175 | 6 | 11.4 | - | 2.6 | 4 | 40 | 83 | X | X
PDC3983X | PPAK5X6 | Single | P | -30 | 20 | 2.5 | 5.9 | 9.9 | - | - | 4100 | 235 | 85 | 68 | - | 13 | 15 | 100 | 121 | X | X
PDP09C6BH | TO220 | Single | N | 100 | 20 | 4 | 19.2 | - | - | - | 865 | 175 | 6 | 11.4 | - | 2.6 | 4 | 45 | 103 | X | X
PDR69C6B-5 | TO251 | Single | N | 65 | 20 | 2.5 | 6.8 | 11 | - | - | 1080 | 430 | 30 | 24 | - | 1.9 | 5 | 65 | 62 | X | X
PDR0976B | TO251 | Single | N | 100 | 20 | 2.5 | 7.8 | 10.4 | - | - | 1990 | 370 | 10 | 39.1 | - | 4.4 | 12.3 | 70 | 94 | X | X
PDR0986B | TO251 | Single | N | 100 | 20 | 2.5 | 21 | 29 | - | - | 690 | 135 | 6 | 12.5 | - | 1.5 | 4.3 | 30 | 53 | X | X
PDR09C6B | TO251 | Single | N | 100 | 20 | 2.5 | 17 | 23 | - | - | 850 | 190 | 6.5 | 14.5 | - | 1.5 | 4.8 | 38 | 62 | X | X
PDD2956C-5 | TO252 | Single | N | 25 | 20 | 2.5 | 5.3 | 8.1 | - | - | 1180 | 210 | 170 | 21 | - | 2.6 | 6 | 65 | 40 | X | X
PDD69C6B-5 | TO252 | Single | N | 65 | 20 | 2.5 | 6.8 | 11 | - | - | 1080 | 430 | 30 | 24 | - | 1.9 | 5 | 65 | 62 | X | X
PDD0974A | TO252 | Single | N | 100 | 20 | 4 | 6.7 | - | - | - | 3590 | 590 | 30 | 57.9 | - | 10.8 | 18.2 | 90 | 128 | X | X
PDD0976B | TO252 | Single | N | 100 | 20 | 2.5 | 7.8 | 10.4 | - | - | 1990 | 370 | 10 | 39.1 | - | 4.4 | 12.3 | 70 | 94 | X | X
PMD09N20M | TO252 | Single | N | 200 | 20 | 3 | 240 | - | - | - | 540 | 48 | 11 | 12 | - | 1 | 5 | 9 | 44 | X | X
PMD18N20M | TO252 | Single | N | 200 | 30 | 2.5 | 140 | - | - | - | 800 | 73 | 15 | 21 | - | 1.7 | 7.3 | 18 | 101 | X | X
PDH09C6BH | TO263 | Single | N | 100 | 20 | 4 | 19 | - | - | - | 865 | 175 | 6 | 11.4 | - | 2.6 | 4 | 45 | 103 | X | X
PDC2944CZ-5 | PPAK3X3 | Single | N | 25 | 20 | 2.5 | 6 | 10 | - | - | 890 | 165 | 135 | 15.4 | - | 1.8 | 4.8 | 50 | 29 | X | X
PDC2364CX | PPAK5X6 | Single | N | 20 | 10 | 1 | - | 3.3 | 4.3 | - | 3400 | 430 | 400 | - | 39 | 4.4 | 12 | 110 | 82 | X | X
PDC2944CX-5 | PPAK5X6 | Single | N | 25 | 20 | 2.5 | 6.5 | 10.5 | - | - | 890 | 165 | 135 | 15.4 | - | 1.8 | 4.8 | 60 | 47 | X | X
PDC6976BX-5 | PPAK5X6 | Single | N | 65 | 20 | 2.5 | 3.5 | 5.3 | - | - | 2400 | 840 | 37 | 52 | - | 7 | 18 | 120 | 125 | X | X
PDC0974AX | PPAK5X6 | Single | N | 100 | 20 | 4 | 6 | - | - | - | 3080 | 760 | 25 | 57.9 | - | 10.8 | 18.2 | 90 | 142 | X | X
PDS2944C-5 | SOP8 | Single | N | 25 | 20 | 2.5 | 7 | 11 | - | - | 890 | 165 | 135 | 15.4 | - | 1.8 | 4.8 | 12 | 2 | X | X
PDS6976B-5 | SOP8 | Single | N | 65 | 20 | 2.5 | 3.5 | 5.3 | - | - | 2400 | 840 | 37 | 52 | - | 7 | 18 | 17 | 2 | X | X
PDP6976BH-5 | TO220 | Single | N | 65 | 20 | 4 | 4.1 | - | - | - | 2640 | 830 | 40 | 49 | - | 11 | 18 | 130 | 154 | X | X
PDF6986BH-5 | TO220F | Single | N | 65 | 20 | 4 | 9.8 | - | - | - | 950 | 300 | 20 | 19 | - | 2.9 | 8.7 | 40 | 36 | X | X
PDD3956C | TO252 | Single | N | 30 | 20 | 2.5 | 6.7 | 9.5 | - | - | 1180 | 170 | 130 | 19 | - | 2.5 | 5 | 55 | 40 | X | X
PDD6976B-5 | TO252 | Single | N | 65 | 20 | 2.5 | 3.8 | 6 | - | - | 2400 | 840 | 37 | 52 | - | 7 | 18 | 100 | 94 | X | X
PDD6976BH-5 | TO252 | Single | N | 65 | 20 | 4 | 3.8 | - | - | - | 2640 | 830 | 40 | 49 | - | 11 | 18 | 100 | 94 | X | X
PDD6986BH-5 | TO252 | Single | N | 65 | 20 | 4 | 9 | - | - | - | 950 | 300 | 20 | 19 | - | 2.9 | 8.7 | 50 | 53 | X | X
PDB2114S | DFN2X2-6 | Dual | N+P | -20 | 10 | 1 | - | 49 | 70 | 99 | 540 | 80 | 75 | - | 6.4 | 0.9 | 1.6 | 4 | 1.25 | X | X
PDC2364CZ | PPAK3X3 | Single | N | 20 | 10 | 1 | - | 3.1 | 4 | - | 3400 | 430 | 400 | - | 39 | 4.4 | 12 | 80 | 51 | X | X
PDC3944CZ | PPAK3X3 | Single | N | 30 | 20 | 2.5 | 7.9 | 12 | - | - | 900 | 130 | 110 | 15 | - | 1.8 | 4 | 45 | 30 | X | X
PDC3056CX | PPAK5X6 | Single | N | 30 | 20 | 2.5 | 3.5 | 4.9 | - | - | 2200 | 325 | 240 | 36 | - | 5 | 8 | 100 | 67 | X | X
PDC49B4X | PPAK5X6 | Single | N | 40 | 20 | 2.5 | 13.8 | 25 | - | - | 490 | 170 | 9 | 6.9 | - | 1.3 | 3 | 40 | 42 | X | X
PDC6986BHX-5 | PPAK5X6 | Single | N | 65 | 20 | 4 | 7.6 | - | - | - | 950 | 300 | 20 | 19 | - | 2.9 | 8.7 | 55 | 67 | X | X
PDC69C6BX-5 | PPAK5X6 | Single | N | 65 | 20 | 2.5 | 6.8 | 11 | - | - | 1080 | 430 | 30 | 24 | - | 1.9 | 5 | 70 | 83 | X | X
PDC0982BHX | PPAK5X6 | Single | N | 100 | 20 | 4 | 11.8 | - | - | - | 1180 | 250 | 2.2 | 15.4 | - | 3.9 | 4.6 | 55 | 98 | X | X
PDS2956C-5 | SOP8 | Single | N | 25 | 20 | 2.5 | 5.3 | 8.6 | - | - | 1180 | 210 | 170 | 21 | - | 2.6 | 6 | 15 | 2 | X | X
PDP6986BH-5 | TO220 | Single | N | 65 | 20 | 4 | 9.7 | - | - | - | 950 | 300 | 20 | 19 | - | 2.9 | 8.7 | 65 | 89 | X | X
PJP08N65N | TO220 | Single | N | 650 | 30 | 4 | 580 | - | - | - | 450 | 24 | 1.2 | 13 | - | 2 | 5 | 8 | 75 | X | X
PJP11N65N | TO220 | Single | N | 650 | 30 | 4 | 360 | - | - | - | 670 | 30 | 1.5 | 21 | - | 4 | 7 | 11 | 95 | X | X
PJP14N65N | TO220 | Single | N | 650 | 30 | 4 | 320 | - | - | - | 910 | 28 | 1.1 | 27 | - | 5.5 | 8 | 14 | 114 | X | X
PJP20N65N | TO220 | Single | N | 650 | 30 | 4 | 190 | - | - | - | 1400 | 55 | 1.3 | 47 | - | 5 | 14 | 20 | 160 | X | X
PDF150N15BH | TO220F | Single | N | 150 | 20 | 4.5 | 5.4 | - | - | - | 7330 | 680 | 18 | 120 | - | 31 | 34 | 120 | 186 | X | X
PJX20N65N | TO247 | Single | N | 650 | 30 | 4 | 190 | - | - | - | 1400 | 55 | 1.3 | 47 | - | 5 | 14 | 20 | 180 | X | X
PDR0982BH | TO251 | Single | N | 100 | 20 | 4 | 12 | - | - | - | 1180 | 250 | 2.2 | 15.4 | - | 3.9 | 4.6 | 45 | 78 | X | X
PJR08N65N | TO251 | Single | N | 650 | 30 | 4 | 580 | - | - | - | 450 | 24 | 1.2 | 13 | - | 2 | 5 | 8 | 65 | X | X
PJR11N65N | TO251 | Single | N | 650 | 30 | 4 | 360 | - | - | - | 670 | 30 | 1.5 | 21 | - | 4 | 7 | 11 | 75 | X | X
PDD6954 | TO252 | Single | N | 60 | 20 | 2.5 | 85 | 104 | - | - | 450 | 25 | 19 | 5.7 | - | 0.5 | 1.9 | 10 | 24 | X | X
PJD08N65N | TO252 | Single | N | 650 | 30 | 4 | 580 | - | - | - | 450 | 24 | 1.2 | 13 | - | 2 | 5 | 8 | 65 | X | X
PJH14N65N | TO263 | Single | N | 650 | 30 | 4 | 320 | - | - | - | 910 | 28 | 1.1 | 27 | - | 5.5 | 8 | 14 | 114 | X | X
PJH20N65N | TO263 | Single | N | 650 | 30 | 4 | 190 | - | - | - | 1400 | 55 | 1.3 | 47 | - | 5 | 14 | 20 | 160 | X | X
PDEB25A6N | DFN3X3 | Com. Dual | N+N | 20 | 12 | 1.5 | - | 6.1 | 8.8 | - | 780 | 237 | 90 | - | 19.9 | 2.3 | 8.2 | 40 | 27 | O | X
PMEB2516P | DFN3X3 | Com. Dual | N+N | 20 | 12 | 1.5 | - | 6 | 8.6 | - | 780 | 237 | 90 | - | 19.9 | 2.3 | 8.2 | 40 | 27 | O | X
PDC8982BZ | PPAK3X3 | Single | N | 80 | 20 | 2.5 | 7 | 11 | - | - | 1720 | 350 | 10.5 | 31 | - | 4 | 9.5 | 60 | 60 | X | X
PDC09D8BX | PPAK5X6 | Single | N | 100 | 20 | 2.5 | 3.6 | 5.1 | - | - | 4000 | 750 | 10 | 65 | - | 9.5 | 14 | 140 | 192 | X | X
PDC09D8BHX | PPAK5X6 | Single | N | 100 | 20 | 4 | 4.1 | - | - | - | 3750 | 750 | 10 | 56 | - | 13.5 | 15 | 130 | 192 | X | X
PDC4963X | PPAK5X6 | Single | P | -40 | 20 | 2.5 | 15 | 23 | - | - | 2070 | 225 | 170 | 37 | - | 5.1 | 8.6 | 50 | 82 | X | X
PDEN69A8S | SOT23-3S | Single | N | 60 | 20 | 2.5 | 3000 | 4000 | - | - | 25.5 | 17 | 7.8 | 3.7 | - | 0.9 | 0.4 | 0.2 | - | O | X
PDP3901 | TO220 | Single | P | -30 | 20 | 2.5 | 4 | 5.7 | - | - | 7500 | 1200 | 940 | 150 | - | 24 | 28 | 165 | 222 | X | X
PDF6976BH-5 | TO220F | Single | N | 65 | 20 | 4 | 4.1 | - | - | - | 2640 | 830 | 40 | 49 | - | 11 | 18 | 80 | 62 | X | X
PDF6982BH-5 | TO220F | Single | N | 65 | 20 | 4 | 5.5 | - | - | - | 1800 | 640 | 23 | 34 | - | 7.3 | 13 | 65 | 52 | X | X
PDD3904C | TO252 | Single | N | 30 | 20 | 2.5 | 3.6 | 4.6 | - | - | 2700 | 365 | 290 | 46 | - | 6 | 10 | 100 | 72 | X | X
PDD4910 | TO252 | Single | N | 40 | 20 | 2.5 | 17 | 23 | - | - | 722 | 83 | 61 | 11.8 | - | 1.7 | 4 | 34 | 33 | X | X
PMD04N80P | TO252 | Single | N | 800 | 30 | 4.5 | 3900 | - | - | - | 550 | 50 | 3.8 | 15 | - | 3.6 | 6 | 3.2 | 94 | X | X
PDH0980A | TO263 | Single | N | 100 | 20 | 4 | 4.4 | - | - | - | 5100 | 1045 | 35 | 88 | - | 18.5 | 28.3 | 145 | 275 | X | X
PDH3901 | TO263 | Single | P | -30 | 20 | 2.5 | 4 | 5.7 | - | - | 7500 | 1200 | 940 | 150 | - | 24 | 28 | 165 | 222 | X | X
PDEW25D6 | TSSOP8 | Dual | N+N | 20 | 12 | 1 | - | 26 | 37 | - | 390 | 70 | 60 | 9.2 | - | 0.4 | 1.9 | 7 | 2 | O | X
PDC3956CZ | PPAK3X3 | Single | N | 30 | 20 | 2.5 | 6.2 | 9 | - | - | 1180 | 170 | 130 | 19 | - | 2.5 | 5 | 50 | 33 | X | X
PDC49B8X | PPAK5X6 | Single | N | 40 | 20 | 2.5 | 2.5 | 4.8 | - | - | 3200 | 1200 | 35 | 50 | - | 11 | 12 | 150 | 129 | X | X
PDP09C2B | TO220 | Single | N | 100 | 20 | 2.5 | 3.1 | 4.2 | - | - | 6130 | 1170 | 25 | 107 | - | 14 | 26 | 175 | 290 | X | X
PDP09D8BH | TO220 | Single | N | 100 | 20 | 4 | 4.1 | - | - | - | 3750 | 750 | 10 | 56 | - | 13.5 | 15 | 135 | 240 | X | X
PDP00D8BH | TO220 | Single | N | 100 | 20 | 4 | 2.3 | - | - | - | 7700 | 1500 | 30 | 122 | - | 27 | 33 | 220 | 298 | X | X
PDF09C2BH | TO220F | Single | N | 100 | 20 | 4 | 3.6 | - | - | - | 5600 | 1200 | 6 | 92 | - | 19 | 27 | 95 | 85 | X | X
PDX09C2BH | TO247 | Single | N | 100 | 20 | 4 | 3.1 | - | - | - | 5600 | 1200 | 6 | 92 | - | 19 | 27 | 210 | 390 | X | X
PDD3984 | TO252 | Single | N | 30 | 20 | 2.5 | 2.5 | 3.6 | - | - | 3770 | 565 | 390 | 60 | - | 9 | 12 | 130 | 91 | X | X
PDD3901 | TO252 | Single | P | -30 | 20 | 2.5 | 3.2 | 4.7 | - | - | 7500 | 1200 | 940 | 150 | - | 24 | 28 | 140 | 132 | X | X
PDH09C2B | TO263 | Single | N | 100 | 20 | 2.5 | 3.1 | 4.2 | - | - | 6130 | 1170 | 25 | 107 | - | 14 | 26 | 175 | 290 | X | X
PDH09D8B | TO263 | Single | N | 100 | 20 | 2.5 | 4 | 5.5 | - | - | 4000 | 750 | 10 | 65 | - | 9.4 | 14 | 135 | 240 | X | X
PDH09D8BH | TO263 | Single | N | 100 | 20 | 4 | 4.1 | - | - | - | 3750 | 750 | 10 | 56 | - | 13.5 | 15 | 135 | 240 | X | X
PDH00D8BH | TO263 | Single | N | 100 | 20 | 4 | 2.3 | - | - | - | 7700 | 1500 | 30 | 122 | - | 27 | 33 | 220 | 298 | X | X
PDEB25A6Q | DFN2X3-6 | Com. Dual | N+N | 20 | 12 | 1.5 | - | 6.7 | 9.6 | - | 780 | 237 | 90 | - | 19.9 | 2.3 | 8.2 | 32 | 20 | O | X
PDC3707CV | PPAK3X3 | Dual | N+P | -30 | 20 | 2.5 | 19 | 31 | - | - | 1100 | 175 | 130 | 18.5 | - | 2.5 | 4.3 | 25 | 22 | X | X
PDC65N15BHX | PPAK5X6 | Single | N | 150 | 20 | 4.5 | 16 | - | - | - | 2430 | 207 | 14 | 47 | - | 8 | 17 | 65 | 192 | X | X
PDS6708 | SOP8 | Dual | N+P | -60 | 20 | 2.5 | 70 | 94 | - | - | 880 | 60 | 45 | 14 | - | 1.4 | 3.3 | 4.5 | 2 | X | X
PMP18N20M | TO220 | Single | N | 200 | 30 | 2.5 | 140 | - | - | - | 800 | 73 | 15 | 21 | - | 1.7 | 7.3 | 18 | 120 | X | X
PMF18N20M | TO220F | Single | N | 200 | 30 | 2.5 | 140 | - | - | - | 800 | 73 | 15 | 21 | - | 1.7 | 7.3 | 18 | 60 | X | X
PMF04N65P | TO220F | Single | N | 650 | 30 | 4.5 | 2400 | - | - | - | 670 | 50 | 3 | 15 | - | 3 | 9 | 4 | 40 | X | X
PMF12N65P | TO220F | Single | N | 650 | 30 | 4.5 | 780 | - | - | - | 1880 | 140 | 5 | 39 | - | 8 | 16 | 12 | 60 | X | X
PDY02N150F | TO-3PF | Single | N | 1500 | 30 | 5 | 10000 | - | - | - | 1150 | 50 | 23 | 41 | - | 12 | 12.4 | 2.5 | 100 | X | X
PMD04N65P | TO252 | Single | N | 650 | 30 | 4.5 | 2400 | - | - | - | 670 | 50 | 3 | 15 | - | 3 | 9 | 4 | 70 | X | X
PDC3707CV | PPAK3X3 | Dual | N+P | 30 | 20 | 2.5 | 11.5 | 16 | - | - | 720 | 100 | 85 | 11.5 | - | 1.3 | 3.2 | 30 | 22 | X | X
PDS6708 | SOP8 | Dual | N+P | 60 | 20 | 2.5 | 29 | 38 | - | - | 800 | 60 | 40 | 11 | - | 1.5 | 3 | 6 | 2 | X | X
PDC40B4Z | PPAK3X3 | Single | N | 40 | 20 | 2.5 | 7.2 | 12.5 | - | - | 930 | 380 | 30 | 13.7 | - | 2.2 | 3.7 | 45 | 33 | X | X
PDC2363CZ | PPAK3X3 | Single | P | -20 | 10 | 1 | - | 8.3 | 12 | 18 | 3300 | 420 | 370 | - | 30 | 4.7 | 9 | 55 | 51 | X | X
PDC40B4X | PPAK5X6 | Single | N | 40 | 20 | 2.5 | 7.6 | 13 | - | - | 930 | 380 | 30 | 13.7 | 8 | 2.2 | 3.7 | 60 | 55 | X | X
PDC0978BX | PPAK5X6 | Single | N | 100 | 20 | 2.5 | 6.2 | 8.8 | - | - | 2420 | 320 | 10 | 37 | - | 5.3 | 8.7 | 90 | 134 | X | X
PDC0986BHX | PPAK5X6 | Single | N | 100 | 20 | 4 | 23 | - | - | - | 660 | 135 | 5 | 9 | - | 2 | 4 | 35 | 68 | X | X
PDC2363CX | PPAK5X6 | Single | P | -20 | 10 | 1 | - | 8.9 | 12.5 | 18 | 3300 | 420 | 370 | - | 30 | 4.7 | 9 | 70 | 82 | X | X
PDC3714T | PPAK5X6 | Dual | N+P | 30 | 20 | 2.5 | 25 | 42 | - | - | 350 | 50 | 40 | 5 | - | 0.4 | 2 | 18 | 17 | X | X
PDC3714T | PPAK5X6 | Dual | N+P | -30 | 20 | 2.5 | 64 | 95 | - | - | 360 | 50 | 40 | 4 | - | 0.4 | 1.2 | 10 | 17 | X | X
PDP4984 | TO220 | Single | N | 40 | 20 | 2.5 | 3.8 | 5.5 | - | - | 3880 | 400 | 340 | 70 | - | 10 | 16 | 150 | 205 | X | X
PDP89D8B | TO220 | Single | N | 80 | 20 | 2.5 | 3.1 | 4.8 | - | - | 5150 | 970 | 13 | 81 | - | 16 | 19 | 175 | 240 | X | X
PDP0976B | TO220 | Single | N | 100 | 20 | 2.5 | 8.1 | 12 | - | - | 1900 | 370 | 10 | 28 | - | 4.4 | 6.7 | 85 | 154 | X | X
PDP0986BH | TO220 | Single | N | 100 | 20 | 4 | 23 | - | - | - | 660 | 135 | 5 | 9 | - | 2 | 4 | 40 | 90 | X | X
PDP2363C | TO220 | Single | P | -20 | 10 | 1 | - | 8.6 | 12.5 | 19 | 3300 | 420 | 370 | - | 30 | 4.7 | 9 | 80 | 100 | X | X
PDF4984 | TO220F | Single | N | 40 | 20 | 2.5 | 3.8 | 5.5 | - | - | 3880 | 400 | 340 | 70 | - | 10 | 16 | 85 | 61 | X | X
PDX89D8BH | TO247 | Single | N | 80 | 20 | 4 | 3.4 | - | - | - | 4600 | 990 | 16 | 68 | - | 19 | 20 | 200 | 305 | X | X
PDX80D8BH | TO247 | Single | N | 80 | 20 | 4 | 2 | - | - | - | 9300 | 1920 | 18 | 144 | - | 38 | 41 | 270 | 380 | X | X
PDR6954 | TO251 | Single | N | 60 | 20 | 2.5 | 85 | 104 | - | - | 450 | 25 | 19 | 5.7 | - | 0.5 | 1.9 | 10 | 24 | X | X
PDD4984 | TO252 | Single | N | 40 | 20 | 2.5 | 3.1 | 4.4 | - | - | 3880 | 400 | 340 | 70 | - | 10 | 16 | 120 | 90 | X | X
PDD2363C | TO252 | Single | P | -20 | 10 | 1 | - | 8.4 | 12 | 18 | 3300 | 420 | 370 | - | 30 | 4.7 | 9 | 60 | 61 | X | X
PDH0978BH | TO263 | Single | N | 100 | 20 | 4 | 6.4 | - | - | - | 2240 | 380 | 10 | 31 | - | 7.7 | 8.9 | 100 | 167 | X | X
PDH0986BH | TO263 | Single | N | 100 | 20 | 4 | 23 | - | - | - | 660 | 135 | 5 | 9 | - | 2 | 4 | 40 | 90 | X | X
PDC3844CV | PPAK3X3 | Dual | N+N | 30 | 20 | 2.5 | 10.2 | 14.5 | - | - | 900 | 130 | 110 | 15 | - | 1.8 | 4 | 30 | 22 | X | X
PDC3710V | PPAK3X3 | Dual | N+P | 30 | 20 | 2.5 | 13 | 18.5 | - | - | 710 | 100 | 80 | 11 | - | 1.4 | 2.7 | 25 | 19 | X | X
PDC3710V-1 | PPAK3X3 | Dual | N+P | -30 | 20 | 2.5 | 32 | 48 | - | - | 800 | 110 | 75 | 11 | - | 1.5 | 2.5 | 17 | 19 | X | X
PDC2306X | PPAK5X6 | Single | N | 20 | 10 | 1 | - | 5.3 | 6.6 | 9 | 2500 | 300 | 230 | - | 25 | 3.6 | 6 | 85 | 74 | X | X
PDC89D8BX | PPAK5X6 | Single | N | 80 | 20 | 2.5 | 3.5 | 4.8 | - | - | 5150 | 970 | 13 | 81 | - | 16 | 19 | 160 | 192 | X | X
PDC89D8BHX | PPAK5X6 | Single | N | 80 | 20 | 4 | 3 | - | - | - | 4600 | 990 | 16 | 68 | - | 19 | 20 | 150 | 192 | X | X
PDP69C6B-5 | TO220 | Single | N | 65 | 20 | 2.5 | 6.8 | 11 | - | - | 1080 | 430 | 30 | 24 | - | 1.9 | 5 | 80 | 103 | X | X
PDP80D8BH | TO220 | Single | N | 80 | 20 | 4 | 2.1 | - | - | - | 9300 | 1920 | 18 | 144 | - | 38 | 41 | 260 | 350 | X | X
PDP65N15BH | TO220 | Single | N | 150 | 20 | 4.5 | 16 | - | - | - | 2430 | 207 | 14 | 47 | - | 8 | 17 | 65 | 223 | X | X
PDF3901 | TO220F | Single | P | -30 | 20 | 2.5 | 4.4 | 5.8 | - | - | 7500 | 1200 | 940 | 150 | - | 24 | 28 | 100 | 89 | X | X
PDD6982A-5 | TO252 | Single | N | 65 | 20 | 4 | 6.7 | - | - | - | 2150 | 500 | 27 | 32 | - | 7.6 | 10 | 70 | 74 | X | X
PMD08N65P | TO252 | Single | N | 650 | 30 | 4.5 | 1200 | - | - | - | 1340 | 100 | 5 | 29 | - | 6 | 13 | 8 | 90 | X | X
PDH89D8B | TO263 | Single | N | 80 | 20 | 2.5 | 3.1 | 4.4 | - | - | 5150 | 970 | 13 | 81 | - | 16 | 19 | 175 | 240 | X | X
PDH89D8BH | TO263 | Single | N | 80 | 20 | 4 | 3.4 | - | - | - | 4600 | 990 | 16 | 68 | - | 19 | 20 | 165 | 240 | X | X
PDH80D8BH | TO263 | Single | N | 80 | 20 | 4 | 1.8 | - | - | - | 9300 | 1920 | 18 | 144 | - | 38 | 41 | 260 | 350 | X | X
PDH65N15BH | TO263 | Single | N | 150 | 20 | 4.5 | 16 | - | - | - | 2430 | 207 | 14 | 47 | - | 8 | 17 | 65 | 223 | X | X
PDC3964CZ | PPAK3X3 | Single | N | 30 | 20 | 2.5 | 3.7 | 5.7 | - | - | 1910 | 300 | 230 | 34.8 | - | 4.4 | 8.4 | 72 | 44.6 | X | X
PDC3708V | PPAK3X3 | Dual | N+P | 30 | 20 | 2.5 | 10.8 | 15.6 | - | - | 850 | 130 | 80 | 11.5 | - | 2 | 3 | 30 | 22 | X | X
PDC3708V | PPAK3X3 | Dual | N+P | -30 | 20 | 2.5 | 22 | 32 | - | - | 1100 | 175 | 130 | 18.5 | - | 2.5 | 4.3 | 20 | 22 | X | X
PDC4712V | PPAK3X3 | Dual | N+P | 40 | 20 | 2.5 | 29 | 40 | - | - | 410 | 45 | 30 | 5 | - | 0.5 | 1.8 | 15 | 14 | X | X
PDC4712V | PPAK3X3 | Dual | N+P | -40 | 20 | 2.5 | 67 | 101 | - | - | 440 | 50 | 35 | 5.4 | - | 0.6 | 1.6 | 10 | 14 | X | X
PDC3708T | PPAK5X6 | Dual | N+P | 30 | 20 | 2.5 | 9 | 13.5 | - | - | 850 | 130 | 80 | 11.5 | - | 2 | 3 | 45 | 36 | X | X
PDC3708T | PPAK5X6 | Dual | N+P | -30 | 20 | 2.5 | 20 | 31 | - | - | 1100 | 175 | 130 | 18.5 | - | 2.5 | 4.3 | 25 | 36 | X | X
PDC3712T | PPAK5X6 | Dual | N+P | 30 | 20 | 2.5 | 18 | 26 | - | - | 465 | 65 | 50 | 5.2 | - | 0.6 | 2 | 25 | 22 | X | X
PDC3712T | PPAK5X6 | Dual | N+P | -30 | 20 | 2.5 | 48 | 78 | - | - | 510 | 70 | 50 | 6.2 | - | 1 | 1.6 | 15 | 22 | X | X
PDC4764T | PPAK5X6 | Dual | N+P | 40 | 20 | 2.5 | 7.1 | 10 | - | - | 1780 | 185 | 15 | 30 | - | 4.5 | 7 | 55 | 55 | X | X
PDC4764T | PPAK5X6 | Dual | N+P | -40 | 20 | 2.5 | 15.8 | 24 | - | - | 2070 | 225 | 170 | 37 | - | 5 | 8.5 | 40 | 55 | X | X
PDC6710T | PPAK5X6 | Dual | N+P | 60 | 20 | 2.5 | 40 | 49 | - | - | 580 | 40 | 30 | 8.5 | - | 1.5 | 2.4 | 18 | 29 | X | X
PDC6710T | PPAK5X6 | Dual | N+P | -60 | 20 | 2.5 | 96 | 133 | - | - | 710 | 40 | 30 | 10 | - | 1.6 | 3 | 11 | 29 | X | X
PDS6888-5 | SOP8 | Dual | N+N | 65 | 20 | 2.5 | 18 | 30.5 | - | - | 655 | 190 | 27 | 10.9 | - | 1.5 | 4.4 | 6 | 1.56 | X | X
PDN2316 | SOT23 | Single | N | 20 | 10 | 1 | - | 36 | 50 | 72 | 290 | 55 | 35 | - | 3 | 0.2 | 1.2 | 5 | 1.56 | X | X
PDP0988 | TO220 | Single | N | 100 | 20 | 2.5 | 38 | 62 | - | - | 550 | 100 | 6 | 8.7 | - | 1.1 | 3.5 | 25 | 64 | X | X
PDP130ND15BH | TO220 | Single | N | 150 | 20 | 4.5 | 7.6 | - | - | - | 4550 | 425 | 23 | 89 | - | 15 | 29 | 130 | 285 | X | X
PMF10N80P | TO220F | Single | N | 800 | 30 | 5 | 1200 | - | - | - | 1980 | 150 | 7 | 43 | - | 13 | 24 | 10 | 52 | X | X
PMY09N90P | TO-3P | Single | N | 900 | 30 | 5 | 1500 | - | - | - | 1980 | 145 | 6.5 | 43 | - | 13 | 23 | 9 | 347 | X | X
PDR3903 | TO251 | Single | P | -30 | 20 | 2.5 | 7.8 | 13 | - | - | 3000 | 390 | 300 | 50 | - | 8 | 10 | 70 | 72 | X | X
PDH0982 | TO263 | Single | N | 100 | 20 | 2.5 | 13.5 | 23 | - | - | 1600 | 350 | 6.5 | 28.5 | - | 4.7 | 10 | 70 | 122 | X | X
PDH130ND15BH | TO263 | Single | N | 150 | 20 | 4.5 | 7.2 | - | - | - | 4550 | 425 | 23 | 89 | - | 15 | 29 | 130 | 285 | X | X
PDC0744T | PPAK5X6 | Dual | N+P | 100 | 20 | 2.5 | 168 | 188 | - | - | 1026 | 21.8 | 15.2 | 14.5 | - | 4.8 | 2 | 10 | 39 | X | X
PDC0744T | PPAK5X6 | Dual | N+P | -100 | 20 | 2.5 | 300 | 350 | - | - | 755 | 24 | 17.6 | 11.7 | - | 1.6 | 2.9 | 8 | 39 | X | X
PDC3710LS | PPAK2.8X2.9 | Dual | N+P | -30 | 20 | 2.5 | 36 | 57 | - | - | 800 | 110 | 75 | 11 | - | 1.5 | 2.5 | 6 | 2.5 | X | X
PDC3712LS | PPAK2.8X2.9 | Dual | N+P | 30 | 20 | 2.5 | 19 | 28 | - | - | 465 | 65 | 50 | 5.2 | - | 0.6 | 2 | 8 | 2.5 | X | X
PDC3712LS | PPAK2.8X2.9 | Dual | N+P | -30 | 20 | 2.5 | 48 | 78 | - | - | 510 | 70 | 50 | 6.2 | - | 1 | 1.6 | 5 | 2.5 | X | X
PDC8976BHX | PPAK5X6 | Single | N | 80 | 20 | 4 | 5.6 | - | - | - | 2200 | 540 | 15 | 32 | - | 9.5 | 10.5 | 90 | 124 | X | X
PDEU3619Y | SOT523 | Single | P | -30 | 12 | 1.2 | - | 1000 | 1500 | - | 73 | 19 | 12 | - | 3.1 | 1.3 | 0.5 | 0.4 | 0.313 | O | X
PDP8976BH | TO220 | Single | N | 80 | 20 | 4 | 6.2 | - | - | - | 2200 | 540 | 15 | 32 | - | 9.5 | 10.5 | 100 | 154 | X | X
PDF8976BH | TO220F | Single | N | 80 | 20 | 4 | 6.2 | - | - | - | 2200 | 540 | 15 | 32 | - | 9.5 | 10.5 | 60 | 62 | X | X
PDR8976BH | TO251 | Single | N | 80 | 20 | 4 | 5.6 | - | - | - | 2200 | 540 | 15 | 32 | - | 9.5 | 10.5 | 80 | 93 | X | X
PDD8976BH | TO252 | Single | N | 80 | 20 | 4 | 5.6 | - | - | - | 2200 | 540 | 15 | 32 | - | 9.5 | 10.5 | 80 | 93 | X | X
PDD0744 | TO252-4L | Com. Dual | N+P | 100 | 20 | 2.5 | 150 | 165 | - | - | 1000 | 20 | 15 | 14 | - | 2.5 | 3.5 | 8 | 23 | X | X
PDD0744 | TO252-4L | Com. Dual | N+P | -100 | 20 | 2.5 | 300 | 340 | - | - | 760 | 25 | 12 | 11.5 | - | 1.3 | 2.9 | 5 | 23 | X | X
PDH8976BH | TO263 | Single | N | 80 | 20 | 4 | 6.2 | - | - | - | 2200 | 540 | 15 | 32 | - | 9.5 | 10.5 | 100 | 154 | X | X
PDC49E8BX | PPAK5X6 | Single | N | 40 | 20 | 2.5 | 2 | 3.4 | - | - | 2950 | 1100 | 58 | 52 | - | 8.3 | 14 | 170 | 120 | X | X
PDC49E8BX-5 | PPAK5X6 | Single | N | 44 | 20 | 2.5 | 2.1 | 3.4 | - | - | 2900 | 950 | 52 | 49 | - | 7.8 | 12 | 160 | 120 | X | X
PDC6982AX-5 | PPAK5X6 | Single | N | 65 | 20 | 4 | 6.2 | - | - | - | 2150 | 500 | 27 | 32 | - | 7.6 | 10 | 85 | 103 | X | X
PDC8976BX | PPAK5X6 | Single | N | 80 | 20 | 2.5 | 5 | 7.5 | - | - | 2300 | 550 | 10 | 41 | - | 6 | 11 | 100 | 124 | X | X
PDS0959 | SOP8 | Single | P | -100 | 20 | 2.5 | 42 | 49 | - | - | 5700 | 160 | 120 | 92 | - | 13 | 14 | 4.5 | 2 | X | X
PDEU2320X | SOT723 | Single | N | 20 | 8 | 0.85 | - | 300 | 450 | 700 | 38.2 | 14.4 | 6 | - | 1 | 0.26 | 0.2 | 0.8 | 0.45 | O | X
PDEU3620X | SOT723 | Single | N | 30 | 12 | 1.2 | - | 450 | 650 | - | 72.9 | 18.3 | 7.4 | - | 2.6 | 0.9 | 0.6 | 0.78 | 0.45 | O | X
PDEU69A8X | SOT723 | Single | N | 60 | 20 | 2.5 | 3000 | 4000 | - | - | 25 | 15 | 6.8 | 2 | - | 0.9 | 0.4 | 0.3 | 0.45 | O | X
PDEU2319X | SOT723 | Single | P | -20 | 8 | 1 | - | 650 | 900 | 1400 | 40 | 15 | 6.5 | - | 1 | 0.28 | 0.18 | 0.4 | 0.45 | O | X
PDEU3619X | SOT723 | Single | P | -30 | 12 | 1.2 | - | 1000 | 1600 | - | 73.4 | 19.1 | 12.1 | - | 3.12 | 1.3 | 0.5 | 0.55 | 0.45 | O | X
PDP49E8B | TO220 | Single | N | 40 | 20 | 2.5 | 2.4 | 3.8 | - | - | 2950 | 1100 | 58 | 52 | - | 8.3 | 14 | 170 | 151 | X | X
PDP49E8B-5 | TO220 | Single | N | 44 | 20 | 2.5 | 2.6 | 3.9 | - | - | 2900 | 950 | 52 | 49 | - | 7.8 | 12 | 170 | 151 | X | X
PDP8976B | TO220 | Single | N | 80 | 20 | 2.5 | 5.4 | 7.7 | - | - | 2300 | 550 | 10 | 41 | - | 6 | 11 | 110 | 154 | X | X
PDP89D8BH | TO220 | Single | N | 80 | 20 | 4 | 3.4 | - | - | - | 4600 | 990 | 16 | 68 | - | 19 | 20 | 165 | 240 | X | X
PDP0949 | TO220 | Single | P | -100 | 20 | 2.5 | 95 | 112 | - | - | 2600 | 80 | 56 | 40 | - | 6.5 | 7.2 | 20 | 128 | X | X
PDF130ND15BH | TO220F | Single | N | 150 | 20 | 4.5 | 8 | - | - | - | 4550 | 425 | 23 | 89 | - | 15 | 29 | 80 | 144 | X | X
PDR8976B | TO251 | Single | N | 80 | 20 | 2.5 | 5 | 7.4 | - | - | 2300 | 550 | 10 | 41 | - | 6 | 11 | 85 | 93 | X | X
PMR04N65P | TO251 | Single | N | 650 | 30 | 4.5 | 2400 | - | - | - | 670 | 50 | 3 | 15 | - | 3 | 9 | 4 | 70 | X | X
PDD49E8B | TO252 | Single | N | 40 | 20 | 2.5 | 2.1 | 3.5 | - | - | 2950 | 1100 | 58 | 52 | - | 8.3 | 14 | 140 | 90 | X | X
PDD49E8B-5 | TO252 | Single | N | 44 | 20 | 2.5 | 2.4 | 3.8 | - | - | 2900 | 950 | 52 | 49 | - | 7.8 | 12 | 130 | 90 | X | X
PDD8974A | TO252 | Single | N | 80 | 20 | 4 | 4 | - | - | - | 5510 | 1200 | 70 | 95.5 | - | 23.5 | 32 | 120 | 133 | X | X
PDD8976B | TO252 | Single | N | 80 | 20 | 2.5 | 5 | 7.4 | - | - | 2300 | 550 | 10 | 41 | - | 6 | 11 | 85 | 93 | X | X
PDH49E8B | TO263 | Single | N | 40 | 20 | 2.5 | 2.4 | 3.8 | - | - | 2950 | 1100 | 58 | 52 | - | 8.3 | 14 | 170 | 151 | X | X
PDH49E8B-5 | TO263 | Single | N | 44 | 20 | 2.5 | 2.6 | 3.9 | - | - | 2900 | 950 | 52 | 49 | - | 7.8 | 12 | 170 | 151 | X | X
PDH8976B | TO263 | Single | N | 80 | 20 | 2.5 | 5.4 | 7.7 | - | - | 2300 | 550 | 10 | 41 | - | 6 | 11 | 110 | 154 | X | X
PDF0976B | TO220F | Single | N | 100 | 20 | 2.5 | 8 | 11 | - | - | 1990 | 370 | 10 | 31 | - | 4.2 | 8.3 | 55 | 62 | X | X
PDEN2691 | SOT23 | Single | P | -20 | 12 | 1.2 | - | 30 | 44 | - | 430 | 145 | 50 | - | 9.4 | 1.1 | 2.5 | 5.5 | 1.6 | O | X
PJB20N65ND | DFN8X8 | Single | N | 650 | 30 | 4 | 190 | - | - | - | 1400 | 55 | 1.3 | 47 | - | 5 | 14 | 20 | 160 | X | X
PMP10N60M | TO220 | Single | N | 600 | 30 | 4 | 680 | - | - | - | 1532 | 176 | 26 | 51 | - | 6.7 | 22.8 | 10 | 113 | X | X
PMF10N60M | TO220F | Single | N | 600 | 30 | 4 | 680 | - | - | - | 1532 | 176 | 26 | 51 | - | 6.7 | 22.8 | 10 | 44.6 | X | X
PMF10N65M | TO220F | Single | N | 650 | 30 | 4 | 700 | - | - | - | 1890 | 175 | 27 | 54 | - | 8.6 | 20.5 | 10 | 48 | X | X
PDC4903X | PPAK5X6 | Single | P | -40 | 20 | 2.5 | 13 | 20.5 | - | - | 2750 | 250 | 175 | 41 | - | 8.2 | 7.5 | 60 | 97 | X | X
PDC0959X | PPAK5X6 | Single | P | -100 | 20 | 2.5 | 46 | 55 | - | - | 6180 | 160 | 98 | 98 | - | 16.2 | 13.8 | 30 | 135 | X | X
PDF3906 | TO220F | Single | N | 30 | 20 | 2.5 | 6.4 | 9.4 | - | - | 1270 | 170 | 115 | 20 | - | 2.6 | 4.5 | 50 | 36 | X | X
PJP05N65N | TO220 | Single | N | 650 | 30 | 4 | 900 | - | - | - | 335 | 17 | 1 | 11 | - | 1.4 | 4.8 | 5 | 60 | X | X
PJF05N65N | TO220F | Single | N | 650 | 30 | 4 | 900 | - | - | - | 335 | 17 | 1 | 11 | - | 1.4 | 4.8 | 5 | 22 | X | X
PJR05N65N | TO251 | Single | N | 650 | 30 | 4 | 900 | - | - | - | 335 | 17 | 1 | 11 | - | 1.4 | 4.8 | 5 | 45 | X | X
PJD05N65N | TO252 | Single | N | 650 | 30 | 4 | 900 | - | - | - | 335 | 17 | 1 | 11 | - | 1.4 | 4.8 | 5 | 45 | X | X
PDP0059 | TO220 | Single | P | -100 | 20 | 2.5 | 20 | 23 | - | - | 12000 | 320 | 245 | 200 | - | 29 | 30 | 55 | 170 | X | X
PJF05N70N | TO220F | Single | N | 650 | 30 | 4 | 900 | - | - | - | 370 | 15 | 1.4 | 16 | - | 2 | 7 | 5 | 3.2 | X | X
PDEV68A8Z | SOT363 | Dual | N+N | 60 | 20 | 2.5 | 3000 | 4000 | - | - | 65 | 21 | 8.5 | - | - | - | - | 0.2 | 0.278 | O | X
PJB14N65ND | DFN8X8 | Single | N | 650 | 30 | 4 | 320 | - | - | - | 910 | 28 | 1.1 | 27 | - | 5.5 | 8 | 14 | 38 | X | X
PDC39F2BZ | PPAK3X3 | Single | N | 30 | 20 | 2.5 | 2.6 | 5 | - | - | 1870 | 1380 | 18 | 24 | - | 5.8 | 4.5 | 90 | 51 | X | X
PDC3714L | PPAK3X3 | Dual | N+P | -30 | 20 | 2.5 | 64 | 95 | - | - | 360 | 50 | 40 | 4 | - | 0.4 | 1.2 | 4 | 2 | X | X
PDC39F2BX | PPAK5X6 | Single | N | 30 | 20 | 2.5 | 2.95 | 5.2 | - | - | 1870 | 1380 | 18 | 24 | - | 5.8 | 4.5 | 120 | 83 | X | X
PDC6990BHX | PPAK5X6 | Single | N | 60 | 20 | 4 | 2.1 | - | - | - | 4800 | 1500 | 60 | 80 | - | 18 | 24 | 140 | 112 | X | X
PDT89E6BH | TOLL | Single | N | 80 | 20 | 4 | 1.1 | - | - | - | 13000 | 3100 | 54 | 206 | - | 54 | 56 | 320 | 480 | X | X
PDT09E6BH | TOLL | Single | N | 100 | 20 | 4 | 1.5 | - | - | - | 10800 | 2050 | 35 | 176 | - | 44 | 48 | 300 | 480 | X | X
PDP89E6BH | TO220 | Single | N | 80 | 20 | 4 | 1.3 | - | - | - | 13000 | 3100 | 54 | 206 | - | 54 | 56 | 300 | 480 | X | X
PDP0978BH | TO220 | Single | N | 100 | 20 | 4 | 6.4 | - | - | - | 2240 | 380 | 10 | 31 | - | 7.7 | 8.9 | 100 | 167 | X | X
PDP09E6BH | TO220 | Single | N | 100 | 20 | 4 | 1.7 | - | - | - | 10800 | 2050 | 35 | 176 | - | 44 | 48 | 280 | 480 | X | X
PDF65N15BH | TO220F | Single | N | 150 | 20 | 4.5 | 16 | - | - | - | 2430 | 207 | 14 | 47 | - | 8 | 17 | 45 | 89 | X | X
PDX89E6BH | TO247 | Single | N | 80 | 20 | 4 | 1.5 | - | - | - | 13000 | 3100 | 54 | 206 | - | 54 | 56 | 330 | 595 | X | X
PDX0080A | TO247 | Single | N | 100 | 20 | 4 | 2.5 | - | - | - | 10100 | 2020 | 53 | 192 | - | 18.5 | 28 | 260 | 460 | X | X
PDX00D8BH | TO247 | Single | N | 100 | 20 | 4 | 2.6 | - | - | - | 7700 | 1500 | 30 | 122 | - | 27 | 33 | 240 | 380 | X | X
PDX09E6BH | TO247 | Single | N | 100 | 20 | 4 | 1.8 | - | - | - | 10800 | 2050 | 35 | 176 | - | 44 | 48 | 310 | 595 | X | X
PDD0949 | TO252 | Single | P | -100 | 20 | 2.5 | 95 | 112 | - | - | 2600 | 80 | 56 | 40 | - | 6.5 | 7.2 | 19 | 77 | X | X
PDH89E6BH | TO263 | Single | N | 80 | 20 | 4 | 1.3 | - | - | - | 13000 | 3100 | 54 | 206 | - | 54 | 56 | 300 | 480 | X | X
PDH09E6BH | TO263 | Single | N | 100 | 20 | 4 | 1.7 | - | - | - | 10800 | 2050 | 35 | 176 | - | 44 | 48 | 280 | 480 | X | X
PDEN09A8S | SOT23-3S | Single | N | 100 | 20 | 3 | 5500 | 6500 | - | - | 60 | 18 | 5.2 | - | - | - | - | 0.3 | 1.56 | O | X
PDB49E8BZ | DFN3.3X3.3 | Single | N | 40 | 20 | 2.5 | 2.1 | 3.6 | - | - | 2950 | 1100 | 58 | 52 | - | 8.3 | 14 | 130 | 75 | X | X
PDB39E3CZ | DFN3.3X3.3 | Single | P | -30 | 20 | 2.5 | 6 | 9.6 | - | - | 3980 | 520 | 360 | 63 | - | 13 | 9.5 | 80 | 70 | X | X
PDEC39F6BZ | PPAK3X3 | Single | N | 30 | 20 | 2.5 | 4.5 | 7.5 | - | - | 840 | 620 | 10 | 11 | - | 1.9 | 2.6 | 60 | 30.5 | O | X
PDC39E3CX | PPAK5X6 | Single | P | -30 | 20 | 2.5 | 6 | 9.5 | - | - | 3980 | 520 | 360 | 63 | - | 13 | 9.5 | 100 | 114 | X | X
PDEC39F6BX | PPAK5X6 | Single | N | 30 | 20 | 2.5 | 5.4 | 8.6 | - | - | 840 | 620 | 10 | 11 | - | 1.9 | 2.6 | 70 | 49 | O | X
PDC49E8BHX | PPAK5X6 | Single | N | 40 | 20 | 4 | 2.3 | - | - | - | 2650 | 1130 | 50 | 38 | - | 13 | 12 | 160 | 120 | X | X
PDC49E8BHX-5 | PPAK5X6 | Single | N | 44 | 20 | 4 | 2.5 | - | - | - | 2650 | 1130 | 50 | 38 | - | 13 | 12 | 160 | 120 | X | X
PDN02N15 | SOT23 | Single | N | 150 | 20 | 4 | 480 | - | - | - | 350 | 34 | 26 | 8.1 | - | 2 | 2.7 | 1.2 | 1.56 | X | X
PDN02P15 | SOT23 | Single | P | -150 | 20 | 4 | 750 | - | - | - | 430 | 38 | 28 | 4.4 | - | 0.7 | 1.5 | 1 | 1.56 | X | X
PDQ3716 | SOT23-6L | Dual | N+P | 30 | 20 | 2.5 | 34 | 57 | - | - | 245 | 33 | 28 | 7.7 | - | 0.3 | 0.7 | 4.5 | 1.25 | X | X
PDQ3716 | SOT23-6L | Dual | N+P | -30 | 20 | 2.5 | 86 | 138 | - | - | 250 | 37 | 30 | 7.3 | - | 2.1 | 1.3 | 3 | 1.25 | X | X
PDP49E8BH | TO220 | Single | N | 40 | 20 | 4 | 2.5 | - | - | - | 2650 | 1130 | 50 | 38 | - | 13 | 12 | 170 | 151 | X | X
PDH49E8BH | TO263 | Single | N | 40 | 20 | 4 | 2.5 | - | - | - | 2650 | 1130 | 50 | 38 | - | 13 | 12 | 170 | 151 | X | X
PDH6976BH-5 | TO263 | Single | N | 65 | 20 | 4 | 4.1 | - | - | - | 2640 | 830 | 40 | 49 | - | 11 | 18 | 130 | 154 | X | X
PDP3984 | TO220 | Single | N | 30 | 20 | 2.5 | 3.1 | 4.2 | - | - | 3770 | 565 | 390 | - | 60 | 9 | 12 | 150 | 152 | X | X
PDB3812H | DFN3X3 | Asym. Dual | N+N | 30 | 20 | 2.5 | 17 | 26 | - | - | 465 | 65 | 50 | 5.2 | - | 0.6 | 2 | 20 | 14 | X | X
PDB0976BZ | DFN3.3X3.3 | Single | N | 100 | 20 | 2.5 | 8.1 | 11 | - | - | 1990 | 370 | 10 | 39.1 | - | 4.4 | 12.3 | 60 | 77 | X | X
PDC0978BHX | PPAK5X6 | Single | N | 100 | 20 | 4 | 6.3 | - | - | - | 2240 | 380 | 10 | 31 | - | 7.7 | 8.9 | 90 | 134 | X | X
PDC70N11BX-5 | PPAK5X6 | Single | N | 115 | 20 | 2.5 | 8 | 10.8 | - | - | 2355 | 260 | 4 | 39 | 21 | 5.2 | 9.7 | 70 | 101 | X | X
PDS3964 | SOP8 | Single | N | 30 | 20 | 2.5 | 4.5 | 6.4 | - | - | 1910 | 300 | 230 | 34.6 | - | 5.5 | 6.8 | 16 | 2 | X | X
PDEU3619W | SOT883 | Single | P | -30 | 12 | 1.2 | - | 1100 | 1600 | - | 73.4 | 19.1 | 12.1 | - | 3.12 | 1.3 | 0.5 | 0.4 | 0.155 | O | X
PDP0080A | TO220 | Single | N | 100 | 20 | 4 | 2.5 | - | - | - | 10100 | 2020 | 53 | 192 | - | 18.5 | 28 | 250 | 416 | X | X
PDH00D8BH-S | TO263-6L | Single | N | 100 | 20 | 4 | 2.1 | - | - | - | 7700 | 1500 | 30 | 122 | - | 27 | 33 | 230 | 298 | X | X
PDC3883T | PPAK5X6 | Dual | P+P | -30 | 20 | 2.5 | 7.2 | 11.3 | - | - | 3875 | 505 | 380 | 65.8 | - | 20 | 11 | 80 | 91 | X | X
PDC3712L | PPAK3X3 | Dual | N+P | -30 | 20 | 2.5 | 55 | 75 | - | - | 560 | 55 | 40 | - | 5.1 | 2 | 2.2 | 4.8 | 2 | X | X
PDS3710 | SOP8 | Dual | N+P | -30 | 20 | 2.5 | 30 | 46 | - | - | 757 | 122 | 88 | - | 8 | 3.3 | 2.3 | 6.5 | 2 | X | X
PDS3712 | SOP8 | Dual | N+P | -30 | 20 | 2.5 | 50 | 90 | - | - | 560 | 55 | 40 | - | 5.1 | 2 | 2.2 | 5.5 | 2 | X | X
PDEB3907U | DFN3X3 | Single | P | -30 | 20 | 2.5 | 20 | 37 | - | - | 1250 | 160 | 90 | - | 11 | 3.4 | 4.2 | 30 | 27 | O | X
PDC2207CV | PPAK3X3 | Dual | P+P | -20 | 10 | 1 | - | 17.5 | 24.5 | 34 | 1670 | 220 | 120 | - | 19.5 | 2 | 3.6 | 25 | 22 | X | X
PDC39F2BLX | PPAK5X6 | Single | N | 30 | 12 | 1.7 | 2.95 | 3.7 | - | - | 2390 | 1050 | 62 | 45.5 | 22 | 3.2 | 6 | 120 | 83 | X | X
PMC09N20MX | PPAK5X6 | Single | N | 200 | 20 | 3 | 260 | - | - | - | 540 | 48 | 11 | 12 | - | 1 | 5 | 9 | 72 | X | X
PDC68C4T | PPAK5X6 | Dual | N+N | 60 | 20 | 2.5 | 105 | 130 | - | - | 205 | 20 | 12 | 4.3 | - | 0.4 | 0.8 | 8.5 | 18 | X | X
PDC6886BHT-5 | PPAK5X6 | Dual | N+N | 65 | 20 | 4 | 10.5 | - | - | - | 950 | 300 | 20 | 19 | - | 2.9 | 8.7 | 45 | 44.6 | X | X
PDC6807T | PPAK5X6 | Dual | P+P | -60 | 20 | 2.5 | 68 | 94 | - | - | 870 | 70 | 42 | 16.4 | - | 2.8 | 3.6 | 15 | 33 | X | X
PDC3805LR | PPAK5X6 | Asym. Dual | N+N | 30 | 20 | 2.5 | 5 | 8.3 | - | - | 840 | 620 | 10 | 11 | 6.5 | 1.9 | 2.6 | 45 | 17.5 | O | X
PDU69C4Z | SOT323 | Single | N | 60 | 20 | 2.5 | 108 | 135 | - | - | 205 | 20 | 12 | 4.3 | - | 0.4 | 0.8 | 1.2 | 0.28 | X | X
PDP70N11B-5 | TO220 | Single | N | 115 | 20 | 2.5 | 8.8 | 12 | - | - | 2355 | 260 | 4 | 39 | 21 | 5.2 | 9.7 | 85 | 167 | X | X
PDF89D8BH | TO220F | Single | N | 80 | 20 | 4 | 3.4 | - | - | - | 4600 | 990 | 16 | 68 | - | 19 | 20 | 100 | 96 | X | X
PDX09D8BH | TO247 | Single | N | 100 | 20 | 4 | 4.5 | - | - | - | 3750 | 750 | 10 | 56 | - | 13.5 | 15 | 160 | 305 | X | X
PDJ00D8BH | TO262 | Single | N | 100 | 20 | 4 | 2.3 | - | - | - | 7700 | 1500 | 30 | 122 | - | 27 | 33 | 220 | 298 | X | X
PDH4970-S | TO263-6L | Single | N | 40 | 20 | 3.5 | 1 | - | - | - | 16800 | 2300 | 1700 | 295 | - | 72.9 | 121 | 220 | 480 | X | X
PDS4701 | SOP8 | Dual | N+P | 40 | 20 | 2.5 | 32 | 45 | - | - | 420 | 65 | 40 | - | 2.8 | 0.5 | 1.5 | 6.7 | 2 | X | X
PDS4701 | SOP8 | Dual | N+P | -40 | 20 | 2.5 | 40 | 60 | - | - | 1050 | 110 | 80 | - | 8 | 2.1 | 3.6 | 7.2 | 2 | X | X
PDC6886BT-5 | PPAK5X6 | Dual | N+N | 65 | 20 | 2.5 | 10 | 15 | - | - | 810 | 320 | 22 | 16.6 | - | 1.8 | 6.5 | 50 | 45 | X | X
PDC3805R | PPAK5X6 | Asym. Dual | N+N | 30 | 20 | 2.5 | 5 | 8.3 | - | - | 840 | 620 | 10 | 11 | 6.5 | 1.9 | 2.6 | 45 | 17.5 | O | X
PDC3805R | PPAK5X6 | Asym. Dual | N+N | 30 | 20 | 2.5 | 2.8 | 4.3 | - | - | 1870 | 1380 | 18 | 24 | 12 | 5.8 | 4.5 | 80 | 33 | X | X
PDR6905-L | TO251-L | Single | P | -60 | 20 | 2.2 | 48 | 65 | - | - | 1250 | 85 | 65 | 22.4 | - | 4.1 | 5.2 | 16 | 25 | X | X
PDD0997B | TO252 | Single | P | -100 | 20 | 2.5 | 41 | 57 | - | - | 1300 | 340 | 12 | 22 | 11 | 1 | 4.4 | 30 | 86 | X | X
PDH02N150 | TO263 | Single | N | 1500 | 30 | 5 | 10000 | - | - | - | 1150 | 50 | 23 | 41 | - | 12 | 12.4 | 2.5 | 80 | X | X
PDEW8810 | TSSOP8 | Dual | N+N | 20 | 12 | 1.2 | - | 24.5 | 35 | - | 390 | 70 | 60 | 9.2 | - | 0.4 | 1.9 | 7 | 2 | O | X
PDB0997BZ | DFN3.3X3.3 | Single | P | -100 | 20 | 2.5 | 41 | 57 | - | - | 1300 | 340 | 12 | 22 | 11 | 1 | 4.4 | 25 | 71 | X | X
PDEC39G2BZ | PPAK3X3 | Single | N | 30 | 20 | 2.5 | 5.9 | 10.5 | - | - | 680 | 507 | 27 | 13 | 6.3 | 1.1 | 2.2 | 50 | 27 | O | X
PDEC39G2BX | PPAK5X6 | Single | N | 30 | 20 | 2.5 | 6 | 11 | - | - | 680 | 507 | 27 | 13 | 6.3 | 1.1 | 2.2 | 60 | 44 | O | X
PDC6959X | PPAK5X6 | Single | P | -60 | 20 | 2.5 | 12 | 16 | - | - | 5600 | 300 | 250 | 106 | - | 18 | 8.8 | 70 | 136 | X | X
PDC0997BX | PPAK5X6 | Single | P | -100 | 20 | 2.5 | 41 | 57 | - | - | 1300 | 340 | 12 | 22 | 11 | 1 | 4.4 | 30 | 89 | X | X
PDC3806LR | PPAK5X6 | Asym. Dual | N+N | 30 | 20 | 2.5 | 6.5 | 11 | - | - | 680 | 507 | 27 | 13 | 6.3 | 1.1 | 2.2 | 35 | 16 | O | X
PDC3806LR | PPAK5X6 | Asym. Dual | N+N | 30 | 12 | 1.7 | 2.6 | 3.3 | - | - | 2390 | 1050 | 62 | 45.5 | 22 | 3.2 | 6 | 85 | 33 | X | X
PDP0997B | TO220 | Single | P | -100 | 20 | 2.5 | 41 | 57 | - | - | 1300 | 340 | 12 | 22 | 11 | 1 | 4.4 | 35 | 142 | X | X
PDD0986BH | TO252 | Single | N | 100 | 20 | 4 | 23 | - | - | - | 660 | 135 | 5 | 9 | - | 2 | 4 | 30 | 53 | X | X
PDD6959 | TO252 | Single | P | -60 | 20 | 2.5 | 12 | 16 | - | - | 5600 | 300 | 250 | 106 | - | 18 | 8.8 | 60 | 102 | X | X
PDH0997B | TO263 | Single | P | -100 | 20 | 2.5 | 41 | 57 | - | - | 1300 | 340 | 12 | 22 | 11 | 1 | 4.4 | 35 | 142 | X | X
PDH150N15BH-S | TO263-6L | Single | N | 150 | 20 | 4.5 | 4.6 | - | - | - | 7330 | 680 | 18 | 120 | - | 31 | 34 | 160 | 305 | X | X
PDEB38G2BH | DFN3X3 | Asym. Dual | N+N | 30 | 20 | 2.5 | 6.8 | 11.2 | - | - | 680 | 507 | 27 | 13 | 6.3 | 1.1 | 2.2 | 40 | 18 | O | X
PDES39F6B | SOP8 | Single | N | 30 | 20 | 2.5 | 5.4 | 8.6 | - | - | 840 | 620 | 10 | 11 | - | 1.9 | 2.6 | 15 | 2 | O | X
PDF0976BH | TO220F | Single | N | 100 | 20 | 4 | 8.1 | - | - | - | 1900 | 432 | 4.7 | 31 | - | 7 | 11 | 55 | 62 | X | X
PDF0980A | TO220F | Single | N | 100 | 20 | 4 | 4.6 | - | - | - | 5100 | 1045 | 35 | 88 | - | 18.5 | 28.3 | 100 | 114 | X | X
PMY12N60M | TO-3P | Single | N | 600 | 30 | 4 | 600 | - | - | - | 1940 | 47 | 6 | 42 | - | 6 | 11.6 | 12 | 124 | X | X
PMX16N60M | TO247 | Single | N | 600 | 30 | 4 | 470 | - | - | - | 2560 | 59 | 7 | 51 | - | 8.3 | 12.4 | 16 | 390 | X | X
PDD49E8BH | TO252 | Single | N | 40 | 20 | 4 | 2.3 | - | - | - | 2650 | 1130 | 50 | 38 | - | 13 | 12 | 135 | 90 | X | X
PDC30N15BHZ | PPAK3X3 | Single | N | 150 | 20 | 4.5 | 43 | - | - | - | 835 | 75 | 7 | 17.4 | - | 2.7 | 6.1 | 20 | 63 | X | X
PMX30N20M | TO247 | Single | N | 200 | 20 | 2.3 | 80 | - | - | - | 1670 | 133 | 22 | 49.5 | - | 2.9 | 11.5 | 30 | 195 | X | X
PMX30N50M | TO247 | Single | N | 500 | 20 | 4 | 170 | - | - | - | 4050 | 122 | 12 | 101 | - | 14.7 | 32 | 30 | 463 | X | X
PDD0976BH | TO252 | Single | N | 100 | 20 | 4 | 7.6 | - | - | - | 1900 | 432 | 4.7 | 31 | - | 7 | 11 | 65 | 93 | X | X
PDF60ND15BH | TO220F | Single | N | 150 | 20 | 4.5 | 22 | - | - | - | 1690 | 150 | 7 | 34 | - | 5.5 | 11.5 | 30 | 69 | X | X
PDEB25F4CP | DFN3X3 | Com. Dual | N+N | 20 | 12 | 1.5 | - | 5.4 | 7.7 | - | 440 | 220 | 56 | - | 19 | 1.6 | 4.8 | 40 | 15 | O | X
PDEC39G4BX | PPAK5X6 | Single | N | 30 | 20 | 2.5 | 3.9 | 6.2 | - | - | 1200 | 800 | 60 | 23 | 12 | 2 | 5.5 | 90 | 59.5 | O | X
PDC0903Z | PPAK3X3 | Single | P | -100 | 20 | 2.5 | 90 | 105 | - | - | 2750 | 89 | 58 | 42 | 22 | 5.5 | 6.4 | 16 | 62.5 | X | X
PDC3901X-G | PPAK5X6 | Single | P | -30 | 20 | 2.5 | 3.5 | 5.2 | - | - | 7500 | 1200 | 940 | 150 | - | 24 | 28 | 95 | 114 | X | X
PDV005P15Z | SOT363 | Single | P | -150 | 20 | 4 | 2100 | 2500 | - | - | 150 | 13 | 7.5 | 3.7 | - | 1 | 0.8 | 0.5 | 1.47 | X | X
PDT00D8BH | TOLL | Single | N | 100 | 20 | 4 | 2.1 | - | - | - | 7700 | 1500 | 30 | 122 | - | 27 | 33 | 230 | 298 | X | X
PDJ0976BH | TO262 | Single | N | 100 | 20 | 4 | 8.1 | - | - | - | 1900 | 432 | 4.7 | 31 | - | 7 | 11 | 85 | 154 | X | X
PDH09E6BH HS | TO263 | Single | N | 100 | 20 | 4 | 1.7 | - | - | - | 10800 | 2050 | 35 | 176 | - | 44 | 48 | 280 | 480 | X | X
PDM09E6BH | TO268 | Single | N | 100 | 20 | 4 | 1.8 | - | - | - | 10800 | 2050 | 35 | 176 | - | 44 | 48 | 310 | 595 | X | X
PDC08C6BT | PPAK5X6 | Dual | N+N | 100 | 20 | 2.5 | 18 | 25 | - | - | 850 | 190 | 6.5 | 14.5 | - | 1.5 | 4.8 | 35 | 56 | X | X
PDS3811 | SOP8 | Dual | P+P | -30 | 20 | 2.5 | 55 | 85 | - | - | 560 | 55 | 40 | - | 5.1 | 2 | 2.2 | 5 | 2.1 | X | X
PDD0982BH | TO252 | Single | N | 100 | 20 | 4 | 12 | - | - | - | 1180 | 250 | 2.2 | 15.4 | - | 3.9 | 4.6 | 45 | 78 | X | X
PDC3805LR | PPAK5X6 | Asym. Dual | N+N | 30 | 12 | 2 | 2.6 | 2.95 | - | - | 2390 | 1050 | 62 | 45.5 | 22 | 3.2 | 6 | 85 | 33 | X | X
PDD3944C | TO252 | Single | N | 30 | 20 | 2.5 | 8.8 | 12 | - | - | 900 | 130 | 110 | 15 | - | 1.8 | 4 | 45 | 35 | X | X
PDD65N15BH | TO252 | Single | N | 150 | 20 | 4.5 | 16 | - | - | - | 2430 | 207 | 14 | 47 | - | 8 | 17 | 50 | 133 | X | X
PDH49I0B-S | TO263-6L | Single | N | 40 | 20 | 2.5 | 0.65 | 1 | - | - | 9750 | 3700 | 500 | 210 | 110 | 19 | 50 | 300 | 347 | X | X